## Itens de maior relevância (hidden)
GOVERNO MUNICIPAL DE TUCUMÃ
SECRETARIA MUNICIPAL DE OBRAS E INFRAESTRUTURA
OBRA: REVITALIZAÇÃO DA ESTRATÉGIA DE SAÚDE DA FAMÍLIA III
LOCAL: RUA CENTRAL, QD 61, LT 308, BAIRRO VILA DA PAZ, em Tucumã-PA.
PLANILHA DE ITENS DE MAIOR RELEVÂNCIA
ITEM | DESCRIÇÃO | UNIDADE | QUANTIDADE
01 | APLICAÇÃO MANUAL DE PINTURA COM TINTA LÁTEX ACRÍLICA EM PAREDES, DUAS DEMÃOS. AF_06/2014 | m² | 659.53
02 | Forro em PVC 100mm entarugamento - metalico | M² | 95.32
03 | REVESTIMENTO CERÂMICO PARA PAREDES INTERNAS COM PLACAS TIPO ESMALTADA EXTRA DE DIMENSÕES 25X35 CM APLICADAS EM AMBIENTES DE ÁREA MAIOR QUE 5 M² A MEIA ALTURA DAS PAREDES. AF_06/2014 | m² | 74.76
04 | PORTA DE MADEIRA PARA PINTURA, SEMI-OCA (LEVE OU MÉDIA), 90X210CM, ESPESSURA DE 3,5CM, INCLUSO DOBRADIÇAS - FORNECIMENTO E INSTALAÇÃO. AF_12/2019 | m² | 8
05 | TELHAMENTO COM TELHA ONDULADA DE FIBROCIMENTO E = 6 MM, COM RECOBRIMENTO LATERAL DE 1/4 DE ONDA PARA TELHADO COM INCLINAÇÃO MAIOR QUE 10°, COM ATÉ 2 ÁGUAS, INCLUSO IÇAMENTO. AF_07/2019 | m² | 45.06
TUCUMÃ-PA, 28 de Novembro de 2023.
ISABEL CRISTINA T. S. ALMEIDA
Engenheira Civil CREA-PA:1518779212

## Orçamento Sintético
Razão Social: Concreart - Pré Moldados e Concreto Armado LTDA CNPJ: 27.361.036/0001-57 Insc. Est.15.557.299-7 Insc. Municipal:34380 Contato/WhatsApp - Pablo Santiago : (71) 99741-6636 Luiz Carlos:(91) 99162-1912 Email: concreartpremoldados@outlook.com
OBRA : | REVITALIZAÇÃO DA ESTRATÉGIA DE SAÚDE DA FAMÍLIA III |  |  |  | Área Total trabalhada: |  | 190,63 m² | B.D.I.
Local: | RUA CENTRAL, QD 61, LT 308, BAIRRO VILA DA PAZ |  |  |  | Bancos
Município: | Tucumã - PA |  |  |  | SINAPI : 10/2023 - Pará SEOP - 10/2023 - Pará Encargos Sociais: Desonerados |  |  | 29.06%
PLANILHA ORÇAMENTÁRIA
Item | Código | Banco | Descrição | Und | Quant. | Valor Unit | Valor Unit c/ BDI | Total
1 |  |  | SERVIÇOS PRELIMINARES |  |  |  |  | 14623.99
1.1 |  |  | SERVIÇOS COMUNS |  |  |  |  | 10565.66
1.1.1 | 11340 | SEOP | Placa de obra em lona com plotagem de gráfica | m² | 6 | 179.77 | 232.01 | 1392.06
1.1.2 | 90777 | SINAPI | ENGENHEIRO CIVIL DE OBRA JUNIOR COM ENCARGOS COMPLEMENTARES | H | 40 | 98.82 | 127.54 | 5101.6
1.1.3 | 90776 | SINAPI | ENCARREGADO GERAL COM ENCARGOS COMPLEMENTARES | H | 160 | 19.72 | 25.45 | 4072
1.2 |  |  | DEMOLIÇÕES E RETIRADAS |  |  |  |  | 4058.33
1.2.1 | 20855 | SEOP | Retirada de luminárias | UN | 21 | 8.21 | 10.6 | 222.6
1.2.2 | 21534 | SEOP | Retirada de forro em PVC, incl. Barroteamento | m² | 95.32 | 4.08 | 5.27 | 502.34
1.2.3 | 20024 | SEOP | Retirada de telhas fibrocimento sem aproveitamento | m² | 67.59 | 2.91 | 3.76 | 254.14
1.2.4 | 20307 | SEOP | Retirada de telhas de barro | m² | 5.89 | 12.12 | 15.64 | 92.12
1.2.5 | 20677 | SEOP | Retirada de pintura (c/ escova de aço) | M² | 219.52 | 6.1 | 7.87 | 1727.62
1.2.6 | 20016 | SEOP | Demolição manual de alvenaria de tijolo | m³ | 1.25 | 65.24 | 84.2 | 105.25
1.2.7 | 90447 | SINAPI | RASGO LINEAR MANUAL EM ALVENARIA, PARA ELETRODUTOS, DIÂMETROS MENORES OU IGUAIS A 40 MM. AF_09/2023 | M | 18.4 | 6.05 | 7.81 | 143.7
1.2.8 | 98524 | SINAPI | LIMPEZA MANUAL DE VEGETAÇÃO EM TERRENO COM ENXADA.AF_05/2018 | m² | 23.37 | 2.68 | 3.46 | 80.86
1.2.9 | 100717 | SINAPI | LIXAMENTO MANUAL EM SUPERFÍCIES METÁLICAS EM OBRA. AF_01/2020 | m² | 42.94 | 7.38 | 9.52 | 408.79
1.2.10 | 20174 | SEOP | Retirada de entulho - manualmente (incluindo caixa coletora) | m³ | 3.74 | 107.92 | 139.28 | 520.91
2 |  |  | REFORMA |  |  |  |  | 51903.95
2.1 |  |  | REVESTIMENTO PAREDES |  |  |  |  | 7089.62
2.1.1 | 87271 | SINAPI | REVESTIMENTO CERÂMICO PARA PAREDES INTERNAS COM PLACAS TIPO ESMALTADA EXTRA DE DIMENSÕES 25X35 CM APLICADAS EM AMBIENTES DE ÁREA MAIOR QUE 5 M² A MEIA ALTURA DAS PAREDES. AF_06/2014 | m² | 74.76 | 70.25 | 90.66 | 6777.74
2.1.2 | 104766 | SINAPI | CHUMBAMENTO LINEAR EM ALVENARIA PARA ELETRODUTOS COM DIÂMETROS MENORES OU IGUAIS A 40 MM. AF_09/2023 | M | 18.4 | 13.13 | 16.95 | 311.88
2.2 |  |  | COBERTURA |  |  |  |  | 4797.08
2.2.1 | 94207 | SINAPI | TELHAMENTO COM TELHA ONDULADA DE FIBROCIMENTO E = 6 MM, COM RECOBRIMENTO LATERAL DE 1/4 DE ONDA PARA TELHADO COM INCLINAÇÃO MAIOR QUE 10°, COM ATÉ 2 ÁGUAS, INCLUSO IÇAMENTO. AF_07/2019 | m² | 45.06 | 76.42 | 98.63 | 4444.27
2.2.2 | 94445 | SINAPI | TELHAMENTO COM TELHA CERÂMICA CAPA-CANAL, TIPO PLAN, COM ATÉ 2 ÁGUAS, INCLUSO TRANSPORTE VERTICAL. AF_07/2019 | M² | 5.89 | 46.41 | 59.9 | 352.81
2.3 |  |  | FORRO |  |  |  |  | 9681.65
2.3.1 | 140240 | SEDOP | Forro em PVC 100mm entarugamento - metalico | m² | 95.32 | 78.7 | 101.57 | 9681.65
2.4 |  |  | PORTAS |  |  |  |  | 10955.33
2.4.1 | 90820 | SINAPI | PORTA DE MADEIRA PARA PINTURA, SEMI-OCA (LEVE OU MÉDIA), 60X210CM, ESPESSURA DE 3,5CM, INCLUSO DOBRADIÇAS - FORNECIMENTO E INSTALAÇÃO. AF_12/2019 | UN | 2 | 361.48 | 466.53 | 933.06
2.4.2 | 90821 | SINAPI | PORTA DE MADEIRA PARA PINTURA, SEMI-OCA (LEVE OU MÉDIA), 70X210CM, ESPESSURA DE 3,5CM, INCLUSO DOBRADIÇAS - FORNECIMENTO E INSTALAÇÃO. AF_12/2019 | UN | 2 | 367.29 | 474.02 | 948.04
2.4.3 | 90822 | SINAPI | PORTA DE MADEIRA PARA PINTURA, SEMI-OCA (LEVE OU MÉDIA), 80X210CM, ESPESSURA DE 3,5CM, INCLUSO DOBRADIÇAS - FORNECIMENTO E INSTALAÇÃO. AF_12 /2019 | UN | 2 | 391.61 | 505.41 | 1010.82
2.4.4 | 90823 | SINAPI | PORTA DE MADEIRA PARA PINTURA, SEMI-OCA (LEVE OU MÉDIA), 90X210CM, ESPESSURA DE 3,5CM, INCLUSO DOBRADIÇAS - FORNECIMENTO E INSTALAÇÃO. AF_12/2019 | UN | 8 | 476.84 | 615.41 | 4923.28
2.4.5 | comp. 01 | Própria | PORTA DE MADEIRA PARA PINTURA, SEMI-OCA (LEVE OU MÉDIA), 100X210CM, ESPESSURA DE 3,5CM, INCLUSO DOBRADIÇAS - FORNECIMENTO E INSTALAÇÃO. AF_12/2019 | UN | 1 | 477.76 | 616.6 | 616.6
2.4.6 | 91305 | SINAPI | FECHADURA DE EMBUTIR PARA PORTA DE BANHEIRO, COMPLETA, ACABAMENTO PADRÃO POPULAR, INCLUSO EXECUÇÃO DE FURO - FORNECIMENTO E INSTALAÇÃO. AF_12/2019 | UN | 5 | 92.96 | 119.97 | 599.85
2.4.7 | 91306 | SINAPI | FECHADURA DE EMBUTIR PARA PORTAS INTERNAS, COMPLETA, ACABAMENTO PADRÃO MÉDIO, COM EXECUÇÃO DE FURO - FORNECIMENTO E INSTALAÇÃO. AF_12/2019 | UN | 11 | 135.5 | 174.88 | 1923.68
2.5 |  |  | PINTURA |  |  |  |  | 18195.39
2.5.1 |  |  | PAREDES |  |  |  |  | 15519.98
2.5.1.1 | 88485 | SINAPI | APLICAÇÃO DE FUNDO SELADOR ACRÍLICO EM PAREDES, UMA DEMÃO. AF_06/2014 | m² | 219.52 | 3.06 | 3.95 | 867.1
2.5.1.2 | 150129 | SEOP | Emassamento de parede p/ receber pintura PVA | m² | 219.52 | 15.03 | 19.4 | 4258.69
2.5.1.3 | 88489 | SINAPI | APLICAÇÃO MANUAL DE PINTURA COM TINTA LÁTEX ACRÍLICA EM PAREDES, DUAS DEMÃOS. AF_06/2014 | m² | 659.53 | 12.21 | 15.76 | 10394.19
2.5.2 |  |  | CALÇADA |  |  |  |  | 1281.94
2.5.2.1 | 102491 | SINAPI | PINTURA DE PISO COM TINTA ACRÍLICA, APLICAÇÃO MANUAL, 2 DEMÃOS, INCLUSO FUNDO PREPARADOR. AF_05/2021 | m² | 52.56 | 18.9 | 24.39 | 1281.94
2.5.3 |  |  | PORTÕES E GRADES |  |  |  |  | 554.78
2.5.3.1 | 100739 | SINAPI | PINTURA COM TINTA ALQUÍDICA DE ACABAMENTO (ESMALTE SINTÉTICO ACETINADO) PULVERIZADA SOBRE PERFIL METÁLICO EXECUTADO EM FÁBRICA (POR DEMÃO). AF_01/2020_PE | m² | 42.94 | 10.01 | 12.92 | 554.78
2.5.4 |  |  | PORTAS |  |  |  |  | 838.69
2.5.4.1 | 102219 | SINAPI | PINTURA TINTA DE ACABAMENTO (PIGMENTADA) ESMALTE SINTÉTICO ACETINADO EM MADEIRA, 2 DEMÃOS. AF_01/2021 | m² | 46.62 | 13.94 | 17.99 | 838.69
2.6 |  |  | PISO |  |  |  |  | 1184.88
2.6.1 | 87630 | SINAPI | CONTRAPISO EM ARGAMASSA TRAÇO 1:4 (CIMENTO E AREIA), PREPARO MECÂNICO COM BETONEIRA 400 L, APLICADO EM ÁREAS SECAS SOBRE LAJE, ADERIDO, ACABAMENTO NÃO REFORÇADO, ESPESSURA 3CM. AF_07/2021 | m² | 20.89 | 43.95 | 56.72 | 1184.88
3 |  |  | MURO |  |  |  |  | 2662.84
3.1 | 60045 | SEDOP | Alvenaria tijolo de barro a singelo | M² | 1.67 | 129.08 | 166.59
3.2 | 101173 | SINAPI | ESTACA BROCA DE CONCRETO, DIÂMETRO DE 20CM, ESCAVAÇÃO MANUAL COM TRADO CONCHA, COM ARMADURA DE ARRANQUE. AF_05/2020 | M | 3 | 64.05 | 82.66
3.3 | 50729 | SEDOP | Concreto armado fck=20MPA c/ forma mad. branca (incl. lançamento adensamento). | M³ | 0.38 | 3805.41 | 4911.26
3.4 | 60046 | SEDOP | Alvenaria tijolo de barro a cutelo | M² | 6.18 | 103.76 | 133.91
3.5 | 110143 | SEDOP | Chapisco de cimento e areia no traço 1:3 | m² | 12.36 | 14.22 | 18.35
3.6 | 87777 | SINAPI | ARGAMASSA TRAÇO 1:2:8 (EM VOLUME DE CIMENTO, CAL E AREIA MÉDIA ÚMIDA) PARA EMBOÇO/MASSA ÚNICA/ASSENTAMENTO DE ALVENARIA DE VEDAÇÃO, PREPARO MANUAL. AF_08/2019 | m² | 29.32 | 55.1 | 71.11 | 2084.95
3.7 | 88485 | SINAPI | APLICAÇÃO DE FUNDO SELADOR ACRÍLICO EM PAREDES, UMA DEMÃO. AF_06/2014 | m² | 29.32 | 3.06 | 3.95 | 115.81
3.8 | 88489 | SINAPI | APLICAÇÃO MANUAL DE PINTURA COM TINTA LÁTEX ACRÍLICA EM PAREDES, DUAS DEMÃOS. AF_06/2014 | m² | 29.32 | 12.21 | 15.76 | 462.08
4 |  |  | INSTALAÇÕES ELÉTRICAS |  |  |  |  | 8706.09
4.1 |  |  | REFRIGERAÇÃO |  |  |  |  | 2856.6
4.1.1 | 231084 | SEOP | Ponto de dreno p/ split (10m) | UN | 9 | 245.93 | 317.4 | 2856.6
4.2 |  |  | CABOS |  |  |  |  | 3224.69
4.2.1 | 91928 | SINAPI | CABO DE COBRE FLEXÍVEL ISOLADO, 4 MM², ANTI-CHAMA 450/750 V, PARA CIRCUITOS TERMINAIS - FORNECIMENTO E INSTALAÇÃO. AF_12/2015 | M | 364.4 | 6.21 | 8.01 | 2918.84
4.2.2 | 91932 | SINAPI | CABO DE COBRE FLEXÍVEL ISOLADO, 10 MM², ANTI-CHAMA 450/750 V, PARA CIRCUITOS TERMINAIS - FORNECIMENTO E INSTALAÇÃO. AF_12/2015 | M | 15 | 15.8 | 20.39 | 305.85
4.3 |  |  | DISPOSITIVO ELÉTRICO EMBUTIDO |  |  |  |  | 795.11
4.3.1 | 98307 | SINAPI | TOMADA DE REDE RJ45 - FORNECIMENTO E INSTALAÇÃO. AF_11/2019 | UN | 8 | 43.63 | 56.31 | 450.48
4.3.2 | 91834 | SINAPI | ELETRODUTO FLEXÍVEL CORRUGADO, PVC, DN 25 MM (3/4"), PARA CIRCUITOS TERMINAIS, INSTALADO EM FORRO - FORNECIMENTO E INSTALAÇÃO. AF_03/2023 | M | 18.4 | 14.51 | 18.73 | 344.63
4.4 |  |  | DISPOSITIVO DE PROTEÇÃO |  |  |  |  | 172.16
4.4.1 | 93653 | SINAPI | DISJUNTOR MONOPOLAR TIPO DIN, CORRENTE NOMINAL DE 10A - FORNECIMENTO E INSTALAÇÃO. AF_10/2020 | UN | 10 | 11.13 | 14.36 | 143.6
4.4.2 | 93659 | SINAPI | DISJUNTOR MONOPOLAR TIPO DIN, CORRENTE NOMINAL DE 50A - FORNECIMENTO E INSTALAÇÃO. AF_10/2020 | UN | 1 | 22.13 | 28.56 | 28.56
4.5 |  |  | ILUMINAÇÃO |  |  |  |  | 736.89
4.5.1 | 100903 | SINAPI | LÂMPADA TUBULAR LED DE 18/20 W, BASE G13 - FORNECIMENTO E INSTALAÇÃO. AF_02/2020_PS | UN | 21 | 27.19 | 35.09 | 736.89
4.6 |  |  | QUADRO DE DISTRIBUIÇÃO |  |  |  |  | 920.64
4.6.1 | 170887 | SEOP | Centro de distribuição metálico de embutir p/ 16 disjuntores (c/ barramento) | UN | 1 | 713.34 | 920.64 | 920.64
5 |  |  | SERVIÇOS FINAIS |  |  |  |  | 1767.14
5.1 | 270220 | SEOP | Limpeza geral e entrega da obra | m² | 190.63 | 7.18 | 9.27 | 1767.14
| VALOR TOTAL DA PLANILHA | [6 empty] | 79664.01
ATENÇÃO: O presente orçamento importa na quantia de R$ 79.664,01 (setenta e nove mil e seiscentos e sessenta e quatro reais e um centavo), referentes a serviços de REVITALIZAÇÃO DA ESTRATÉGIA DE SAÚDE DA FAMÍLIA III de propriedade do Municipio de Tucumã - PA; localizada na RUA CENTRAL, QD 61, LT 308, BAIRRO VILA DA PAZ, neste Município; incluindo: material; mão de obra; encargos sociais; taxa de BDI (29,06%); e tarefas inerentes à obra (descritas nas Especificações Técnicas, em anexo).
TUCUMÃ-PA, 22 DE JANEIRO DE 2024.
______________________________________
DIEGO ARMANDO BUSTAMANTE
Engenheiro Civil
CREA PA N° 1511811064

## Memória de Cálculo (hidden)
GOVERNO MUNICIPAL DE TUCUMÃ
SECRETARIA MUNICIPAL DE OBRAS E INFRAESTRUTURA
OBRA : | REVITALIZAÇÃO DA ESTRATÉGIA DE SAÚDE DA FAMÍLIA III | [5 empty] | B.D.I.
Local: | RUA CENTRAL, QD 61, LT 308, BAIRRO VILA DA PAZ |  |  |  | Bancos
Município: | Tucumã - PA |  |  |  | SINAPI : 10/2023 - Pará SEOP - 10/2023 - Pará Encargos Sociais: Desonerados |  | #REF!
MEMÓRIA DE CÁLCULO
Item | Código | Banco | Descrição | Und | Quant. | Memória de Cálculo
1 |  |  | SERVIÇOS PRELIMINARES |  |  |  | #REF!
1.1 |  |  | SERVIÇOS COMUNS
1.1.1 | 11340 | SEOP | Placa de obra em lona com plotagem de gráfica | m² | 6 | Placa: 2,00 x 3,00 : 6,00 m²
1.1.2 | 90777 | SINAPI | ENGENHEIRO CIVIL DE OBRA JUNIOR COM ENCARGOS COMPLEMENTARES | H | 40 | ENG. CIVIL : Horas trabalhadas (1 h x 20 dias) x 2 meses = 40h
1.1.3 | 90776 | SINAPI | ENCARREGADO GERAL COM ENCARGOS COMPLEMENTARES | H | 160 | Mestre de obras : Horas trabalhadas 4 h x 20 dias) x 2 meses = 160h
1.2 |  |  | DEMOLIÇÕES E RETIRADAS
1.2.1 | 20855 | SEOP | Retirada de luminárias | UN | 21 | Retirada de luminárias: 21,00 unid. ( Conf. Local )
1.2.2 | 21534 | SEOP | Retirada de forro em PVC, incl. Barroteamento | m² | 95.32 | Retirada do Forro em PVC: Manutenção de todo o forro da unidade, 50 % dos forros danificados. - (Conf. Projeto)
1.2.3 | 20024 | SEOP | Retirada de telhas fibrocimento sem aproveitamento | m² | 67.59 | Retirada de telhas fibrocimetos : 225,30 (Área total do telhado ) x 30% danificados = 67,59 m². (Conf. Projeto )
1.2.4 | 20307 | SEOP | Retirada de telhas de barro | m² | 5.89 | Retirada de telhas ceramica : 19,62 (Área total do telhado ) x 30% danificados = 5,89 m². (Conf. Projeto )
1.2.5 | 20677 | SEOP | Retirada de pintura (c/ escova de aço) | M² | 219.52 | Retirada de Pintura: Pintura externa 64,14 m (perimetro) x 1,5m (altura)= 96,21m² + Pintura interna: 123,31 m (perimetro) x 1m (altura) = 123,31 m² Área Total: 219,52 m²
1.2.6 | 20016 | SEOP | Demolição manual de alvenaria de tijolo | m³ | 1.25 | Demolição: canteiro: (4,34 + 0,4 +0,4) perimetro x 0,40 altura x 0,15 = 0,31 m³ x 2 = 0,62 m³ ; canteiro maior: (2 + 0,6+2+0,6) perimetro x 0,8 altura x 0,15 = 0,62 m³. Total: 1,25 m³
1.2.7 | 90447 | SINAPI | RASGO LINEAR MANUAL EM ALVENARIA, PARA ELETRODUTOS, DIÂMETROS MENORES OU IGUAIS A 40 MM. AF_09/2023 | M | 18.4 | Rasgos: 8 cabos para imbutir na parede (salas) x 2,30 m = 18,40 m
1.2.8 | 98524 | SINAPI | LIMPEZA MANUAL DE VEGETAÇÃO EM TERRENO COM ENXADA.AF_05/2018 | m² | 23.37 | Limpeza manual de vegetação: 4,94 x 2,57 = 12,7m²; 4,15 x 2,57 = 10,67 m² Total: 23,37 m²
1.2.9 | 100717 | SINAPI | LIXAMENTO MANUAL EM SUPERFÍCIES METÁLICAS EM OBRA. AF_01/2020 | m² | 42.94 | lixamento das grades e portões: Grades: (5,14 + 9,14) x 1,1 + (2,15 x 1,7) = 19,37 m² x 2 faces= 38,74 m²; Portão: 1 x 2,1 = 2,10 x 2 faces = 4,20 m². Área total: 42,94 m²
1.2.10 | 20174 | SEOP | Retirada de entulho - manualmente (incluindo caixa coletora) | m³ | 3.74 | retirada de entulho: aterro do canteiro: (2,00 x 0,6 x 0,8) x 15% = 0,15 m³ + 1,25 (alvenarias) + (23,37 x 0,1) = 2,34m³ Total: 3,74 m³
2 |  |  | REFORMA
2.1 |  |  | REVESTIMENTO PAREDES
2.1.1 | 87271 | SINAPI | REVESTIMENTO CERÂMICO PARA PAREDES INTERNAS COM PLACAS TIPO ESMALTADA EXTRA DE DIMENSÕES 25X35 CM APLICADAS EM AMBIENTES DE ÁREA MAIOR QUE 5 M² A MEIA ALTURA DAS PAREDES. AF_06/2014 | m² | 74.76 | Revestimento cerâmico: paredes da sala de vacina = (3,8+3,8+3,05+3,05) x 2,80 (pé direito)= 13,70 x 2,8 = 38,36 m²; Paredes da sala de pronto atendimento = (2,46+2,46+4,04+4,04) x 2,80 = 36,40 m² Área Total: 74,76 m².
2.1.2 | 104766 | SINAPI | CHUMBAMENTO LINEAR EM ALVENARIA PARA ELETRODUTOS COM DIÂMETROS MENORES OU IGUAIS A 40 MM. AF_09/2023 | M | 18.4 | Chumbamento dos eletrodutos para embutir os cabos: 8 cabos para imbutir na parede (salas) x 2,30 m = 18,40 m
2.2 |  |  | COBERTURA
2.2.1 | 94207 | SINAPI | TELHAMENTO COM TELHA ONDULADA DE FIBROCIMENTO E = 6 MM, COM RECOBRIMENTO LATERAL DE 1/4 DE ONDA PARA TELHADO COM INCLINAÇÃO MAIOR QUE 10°, COM ATÉ 2 ÁGUAS, INCLUSO IÇAMENTO. AF_07/2019 | m² | 45.06 | Telhamento com telhas de fibrocimeto : 225,30 (Área total do telhado ) x 20% danificados = 45,06 m². (Conf. Projeto )
2.2.2 | 94445 | SINAPI | TELHAMENTO COM TELHA CERÂMICA CAPA-CANAL, TIPO PLAN, COM ATÉ 2 ÁGUAS, INCLUSO TRANSPORTE VERTICAL. AF_07/2019 | M² | 5.89 | Telhamento com telhas cerâmica :19,62 (Área total do telhado ) x 30% danificados = 5,89 m². (Conf. Projeto )
2.3 |  |  | FORRO
2.3.1 | 140240 | SEDOP | Forro em PVC 100mm entarugamento - metalico | m² | 95.32 | Forro em PVC: 190,63 m² x 50% (danificados) = 95,32 m²
2.4 |  |  | PORTAS
2.4.1 | 90820 | SINAPI | PORTA DE MADEIRA PARA PINTURA, SEMI-OCA (LEVE OU MÉDIA), 60X210CM, ESPESSURA DE 3,5CM, INCLUSO DOBRADIÇAS - FORNECIMENTO E INSTALAÇÃO. AF_12/2019 | UN | 2 | 2 unidades porta de 60 cm: Portas dos banheiros do corredor
2.4.2 | 90821 | SINAPI | PORTA DE MADEIRA PARA PINTURA, SEMI-OCA (LEVE OU MÉDIA), 70X210CM, ESPESSURA DE 3,5CM, INCLUSO DOBRADIÇAS - FORNECIMENTO E INSTALAÇÃO. AF_12/2019 | UN | 2 | 2 unidades porta de 70 cm: Porta do Lavabo e porta da recepção.
2.4.3 | 90822 | SINAPI | PORTA DE MADEIRA PARA PINTURA, SEMI-OCA (LEVE OU MÉDIA), 80X210CM, ESPESSURA DE 3,5CM, INCLUSO DOBRADIÇAS - FORNECIMENTO E INSTALAÇÃO. AF_12 /2019 | UN | 2 | 2 unidades porta de 80 cm: Area de serviço e copa. | #REF!
2.4.4 | 90823 | SINAPI | PORTA DE MADEIRA PARA PINTURA, SEMI-OCA (LEVE OU MÉDIA), 90X210CM, ESPESSURA DE 3,5CM, INCLUSO DOBRADIÇAS - FORNECIMENTO E INSTALAÇÃO. AF_12/2019 | UN | 8 | 8 unidades porta de 90 cm: 3 consultórios, farmácia, ACS, sala de vacina, sala de atendimento e na sala de triagem.
2.4.5 | comp. 01 | Própria | PORTA DE MADEIRA PARA PINTURA, SEMI-OCA (LEVE OU MÉDIA), 100X210CM, ESPESSURA DE 3,5CM, INCLUSO DOBRADIÇAS - FORNECIMENTO E INSTALAÇÃO. AF_12/2019 | UN | 1 | 1 unidade: banheiro PCD
2.4.6 | 91305 | SINAPI | FECHADURA DE EMBUTIR PARA PORTA DE BANHEIRO, COMPLETA, ACABAMENTO PADRÃO POPULAR, INCLUSO EXECUÇÃO DE FURO - FORNECIMENTO E INSTALAÇÃO. AF_12/2019 | UN | 5 | 4 fechaduras para as portas novas dos banheiros e 1 para a porta de madeira maciça do consultório médico
2.4.7 | 91306 | SINAPI | FECHADURA DE EMBUTIR PARA PORTAS INTERNAS, COMPLETA, ACABAMENTO PADRÃO MÉDIO, COM EXECUÇÃO DE FURO - FORNECIMENTO E INSTALAÇÃO. AF_12/2019 | UN | 11 | fechadura para as portas novas de toda a unidade.
2.5 |  |  | PINTURA
2.5.1 |  |  | PAREDES
2.5.1.1 | 88485 | SINAPI | APLICAÇÃO DE FUNDO SELADOR ACRÍLICO EM PAREDES, UMA DEMÃO. AF_06/2014 | m² | 219.52 | Selador: paredes externas: 64,14 x 1,5m = 96,21m² paredes internas: 123,31 x 1m = 123,31 m²; Área Total: 219,52 m²
2.5.1.2 | 150129 | SEOP | Emassamento de parede p/ receber pintura PVA | m² | 219.52 | Emassar: paredes externas: 64,14 x 1,5m = 96,21m² paredes internas: 123,31 x 1m = 123,31 m²; Área Total: 219,52 m²
2.5.1.3 | 88489 | SINAPI | APLICAÇÃO MANUAL DE PINTURA COM TINTA LÁTEX ACRÍLICA EM PAREDES, DUAS DEMÃOS. AF_06/2014 | m² | 659.53 | Pintura: paredes externas: 355,66 m²; paredes internas: 303,87 m². Total: 659,53 m² (Área computadas no Revit - Proj. Arq.)
2.5.2 |  |  | CALÇADA
2.5.2.1 | 102491 | SINAPI | PINTURA DE PISO COM TINTA ACRÍLICA, APLICAÇÃO MANUAL, 2 DEMÃOS, INCLUSO FUNDO PREPARADOR. AF_05/2021 | m² | 52.56 | Pintura da calçada frontal e lateral: 31,67 m² + calçada novo 20,89 = 52,56m² (Área computadas no Revit - Proj. Arq.)
2.5.3 |  |  | PORTÕES E GRADES
2.5.3.1 | 100739 | SINAPI | PINTURA COM TINTA ALQUÍDICA DE ACABAMENTO (ESMALTE SINTÉTICO ACETINADO) PULVERIZADA SOBRE PERFIL METÁLICO EXECUTADO EM FÁBRICA (POR DEMÃO). AF_01/2020_PE | m² | 42.94 | Pintura das grades e portões: Grades: (5,14 + 9,14) x 1,1 + (2,15 x 1,7) = 19,37 m² x 2 faces= 38,74 m²; Portão: 1 x 2,1 = 2,10 x 2 faces = 4,20 m². Área total: 42,94 m²
2.5.4 |  |  | PORTAS
2.5.4.1 | 102219 | SINAPI | PINTURA TINTA DE ACABAMENTO (PIGMENTADA) ESMALTE SINTÉTICO ACETINADO EM MADEIRA, 2 DEMÃOS. AF_01/2021 | m² | 46.62 | Pintura das portas: Área das portas ( 22,68 m²) x 2 faces = 46,62 m²
2.6 |  |  | PISO
2.6.1 | 87630 | SINAPI | CONTRAPISO EM ARGAMASSA TRAÇO 1:4 (CIMENTO E AREIA), PREPARO MECÂNICO COM BETONEIRA 400 L, APLICADO EM ÁREAS SECAS SOBRE LAJE, ADERIDO, ACABAMENTO NÃO REFORÇADO, ESPESSURA 3CM. AF_07/2021 | m² | 20.89 | Contrapiso: frontal (4,94m x 2,57m) + (2,72m x 2,57m) + (2,00m x 0,60m) canteiro = 20,89 m².
3 |  |  | MURO
3.1 | 60045 | SEDOP | Alvenaria tijolo de barro a singelo | M² | 1.67 | Alvenaria para embasamento: 2,81 m x 0,60 (altura) = 1,67 m²
3.2 | 101173 | SINAPI | ESTACA BROCA DE CONCRETO, DIÂMETRO DE 20CM, ESCAVAÇÃO MANUAL COM TRADO CONCHA, COM ARMADURA DE ARRANQUE. AF_05/2020 | M | 3 | Estaca Broca: 1,5 m de altura x 2 unidades = 3,0 m
3.3 | 50729 | SEDOP | Concreto armado fck=20MPA c/ forma mad. branca (incl. lançamento adensamento). | M³ | 0.38 | Concreto armado: Viga Baldrame: (2,81m x 0,14 m x 0,3) = 0,12m² Viga Cinta: (2,81m x 0,14 m x 0,20m) = 0,08m² Pilares: (2,20 m x 0,14 m x 0,30 m) x 2 = 0,18m² Total: 0,38 m²
3.4 | 60046 | SEDOP | Alvenaria tijolo de barro a cutelo | M² | 6.18 | alvenaria de vedação: 2,81 m x 2,2 = 6,18m²
3.5 | 110143 | SEDOP | Chapisco de cimento e areia no traço 1:3 | m² | 12.36 | chapisco muro novo: 2,81 x 2,2 = 6,18 m² x 2 faces = 12,36m²
3.6 | 87777 | SINAPI | ARGAMASSA TRAÇO 1:2:8 (EM VOLUME DE CIMENTO, CAL E AREIA MÉDIA ÚMIDA) PARA EMBOÇO/MASSA ÚNICA/ASSENTAMENTO DE ALVENARIA DE VEDAÇÃO, PREPARO MANUAL. AF_08/2019 | m² | 29.32 | Argamassa para reboco: muro frontal: (5,53m² + 3,08m²) x 2 faces: 17,22m²; Muros lateral interno: 5,92 m² + 6,18 m²; Área total: 29,32 m²
3.7 | 88485 | SINAPI | APLICAÇÃO DE FUNDO SELADOR ACRÍLICO EM PAREDES, UMA DEMÃO. AF_06/2014 | m² | 29.32 | conforme Área de Reboco item 3.6
3.8 | 88489 | SINAPI | APLICAÇÃO MANUAL DE PINTURA COM TINTA LÁTEX ACRÍLICA EM PAREDES, DUAS DEMÃOS. AF_06/2014 | m² | 29.32 | conforme Área de Reboco item 3.6
4 |  |  | INSTALAÇÕES ELÉTRICAS
4.1 |  |  | REFRIGERAÇÃO
4.1.1 | 231084 | SEOP | Ponto de dreno p/ split (10m) | UN | 9 | Dreno: 9 pontos para ar condicionado. Um em cada sala.
4.2 |  |  | CABOS
4.2.1 | 91928 | SINAPI | CABO DE COBRE FLEXÍVEL ISOLADO, 4 MM², ANTI-CHAMA 450/750 V, PARA CIRCUITOS TERMINAIS - FORNECIMENTO E INSTALAÇÃO. AF_12/2015 | M | 364.4 | Cabo 4mm² = 364,40 m ( conforme proj. elétrico) | #REF!
4.2.2 | 91932 | SINAPI | CABO DE COBRE FLEXÍVEL ISOLADO, 10 MM², ANTI-CHAMA 450/750 V, PARA CIRCUITOS TERMINAIS - FORNECIMENTO E INSTALAÇÃO. AF_12/2015 | M | 15 | Cabo 10mm² = 15,00 m ( conforme proj. elétrico)
4.3 |  |  | DISPOSITIVO ELÉTRICO EMBUTIDO
4.3.1 | 98307 | SINAPI | TOMADA DE REDE RJ45 - FORNECIMENTO E INSTALAÇÃO. AF_11/2019 | UN | 8 | Tomadas: 8 pontos de cabeamento para embutir e colocar as tomadas.
4.3.2 | 91834 | SINAPI | ELETRODUTO FLEXÍVEL CORRUGADO, PVC, DN 25 MM (3/4"), PARA CIRCUITOS TERMINAIS, INSTALADO EM FORRO - FORNECIMENTO E INSTALAÇÃO. AF_03/2023 | m² | 18.4 | Eletroduto: 8 cabos para imbutir na parede (salas) x 2,30 m = 18,40 m
4.4 |  |  | DISPOSITIVO DE PROTEÇÃO
4.4.1 | 93653 | SINAPI | DISJUNTOR MONOPOLAR TIPO DIN, CORRENTE NOMINAL DE 10A - FORNECIMENTO E INSTALAÇÃO. AF_10/2020 | UN | 10 | Disjuntor 10A = 10 unidades ( conforme proj. elétrico)
4.4.2 | 93659 | SINAPI | DISJUNTOR MONOPOLAR TIPO DIN, CORRENTE NOMINAL DE 50A - FORNECIMENTO E INSTALAÇÃO. AF_10/2020 | UN | 1 | Disjuntor 50A = 1 unidades ( conforme proj. elétrico)
4.5 |  |  | ILUMINAÇÃO
4.5.1 | 100903 | SINAPI | LÂMPADA TUBULAR LED DE 18/20 W, BASE G13 - FORNECIMENTO E INSTALAÇÃO. AF_02/2020_PS | UN | 21 | Lâmpadas: 21 unidades (troca em todos os ambientes)
4.6 |  |  | QUADRO DE DISTRIBUIÇÃO
4.6.1 | 170887 | SEOP | Centro de distribuição metálico de embutir p/ 16 disjuntores (c/ barramento) | UN | 1 | quadro de distribuição: 1 unidade (conforme proj. elétrico)
5 |  |  | SERVIÇOS FINAIS
5.1 | 270220 | SEOP | Limpeza geral e entrega da obra | m² | 190.63 | Limpeza final: 190,63 m² Área total da obra.
TUCUMÃ-PA, 22 DE JANEIRO DE 2024.
ISABEL CRISTINA T. S. ALMEIDA
Engenheira Civil CREA/PA:1518779212

## CPU
Razão Social: Concreart - Pré Moldados e Concreto Armado LTDA CNPJ: 27.361.036/0001-57 Insc. Est.15.557.299-7 Insc. Municipal:34380 Contato/WhatsApp - Pablo Santiago : (71) 99741-6636 Luiz Carlos:(91) 99162-1912 Email: concreartpremoldados@outlook.com
|  | Obra |  | Bancos |  | B.D.I. |  | Encargos Sociais
|  | REVITALIZAÇÃO DA ESTRATÉGIA DE SAÚDE DA FAMÍLIA III |  | SINAPI - 10/2023 - Pará SEDOP - 10/2023 - Pará |  | 29,06% |  | Não Desonerado: Horista: 87,48% Mensalista: 47,94%
Planilha Orçamentária Analítica
1 |  |  | SERVIÇOS PRELIMINARES
1.1 |  |  | SERVIÇOS COMUNS
1.1.1 | Código | Banco | Descrição | Tipo |  | Und | Quant. | Valor Unit | Total
Composição | 011340 | SEDOP | Placa de obra em lona com plotagem de gráfica |  |  | m² | 1 | 179.77 | 179.77
Composição Auxiliar | 280013 | SEDOP | CARPINTEIRO COM ENCARGOS COMPLEMENTARES |  |  | H | 0.4 | 22.55 | 9.02
Composição Auxiliar | 280026 | SEDOP | SERVENTE COM ENCARGOS COMPLEMENTARES |  |  | H | 0.4 | 17.95 | 7.18
Insumo | D00281 | SEDOP | Pernamanca 3" x 2" 4 m - madeira branca | Material |  | Dz | 0.41 | 175 | 71.75
Insumo | D00084 | SEDOP | Prego 1 1/2"x13 | Material |  | KG | 0.1 | 18.2 | 1.82
Insumo | D00475 | SEDOP | Lona com plotagem de gráfica | Material |  | m² | 1 | 90 | 90
|  |  |  | MO sem LS => | 6.262 | LS => | 5.48 | MO com LS => | 11.74
|  |  |  | Valor do BDI => | 52.24 |  | Valor com BDI => |  | 232.01
1.1.2 | Código | Banco | Descrição | Tipo |  | Und | Quant. | Valor Unit | Total
Composição | 90777 | SINAPI | ENGENHEIRO CIVIL DE OBRA JUNIOR COM ENCARGOS COMPLEMENTARES | SEDI - SERVIÇOS DIVERSOS |  | H | 1 | 98.82 | 98.82
Composição Auxiliar | 95402 | SINAPI | CURSO DE CAPACITAÇÃO PARA ENGENHEIRO CIVIL DE OBRA JÚNIOR (ENCARGOS COMPLEMENTARES) - HORISTA | SEDI - SERVIÇOS DIVERSOS |  | H | 1 | 1.49 | 1.49
Insumo | 00002706 | SINAPI | ENGENHEIRO CIVIL DE OBRA JUNIOR (HORISTA) | Mão de Obra |  | H | 1 | 96.45 | 96.45
Insumo | 00037372 | SINAPI | EXAMES - HORISTA (COLETADO CAIXA - ENCARGOS COMPLEMENTARES) | Outros |  | H | 1 | 0.4 | 0.4
Insumo | 00037373 | SINAPI | SEGURO - HORISTA (COLETADO CAIXA - ENCARGOS COMPLEMENTARES) | Taxas |  | H | 1 | 0.07 | 0.07
Insumo | 00043462 | SINAPI | FERRAMENTAS - FAMILIA ENGENHEIRO CIVIL - HORISTA (ENCARGOS COMPLEMENTARES - COLETADO CAIXA) | Equipamento |  | H | 1 | 0.01 | 0.01
Insumo | 00043486 | SINAPI | EPI - FAMILIA ENGENHEIRO CIVIL - HORISTA (ENCARGOS COMPLEMENTARES - COLETADO CAIXA) | Equipamento |  | H | 1 | 0.4 | 0.4
|  |  |  | MO sem LS => | 52.2402 | LS => | 45.7 | MO com LS => | 97.94
|  |  |  | Valor do BDI => | 28.71 |  | Valor com BDI => |  | 127.54
1.1.3 | Código | Banco | Descrição | Tipo |  | Und | Quant. | Valor Unit | Total
Composição | 90776 | SINAPI | ENCARREGADO GERAL COM ENCARGOS COMPLEMENTARES | SEDI - SERVIÇOS DIVERSOS |  | H | 1 | 19.72 | 19.72
Insumo | 00004083 | SINAPI | ENCARREGADO GERAL DE OBRAS (HORISTA) | Mão de Obra |  | H | 1 | 18.74 | 18.74
Insumo | 00037372 | SINAPI | EXAMES - HORISTA (COLETADO CAIXA - ENCARGOS COMPLEMENTARES) | Outros |  | H | 1 | 0.4 | 0.4
Insumo | 00037373 | SINAPI | SEGURO - HORISTA (COLETADO CAIXA - ENCARGOS COMPLEMENTARES) | Taxas |  | H | 1 | 0.07 | 0.07
Insumo | 00043463 | SINAPI | FERRAMENTAS - FAMILIA ENCARREGADO GERAL - HORISTA (ENCARGOS COMPLEMENTARES - COLETADO CAIXA) | Equipamento |  | H | 1 | 0.11 | 0.11
Insumo | 00043487 | SINAPI | EPI - FAMILIA ENCARREGADO GERAL - HORISTA (ENCARGOS COMPLEMENTARES - COLETADO CAIXA) | Equipamento |  | H | 1 | 0.4 | 0.4
|  |  |  | MO sem LS => | 9.9957 | LS => | 8.74 | MO com LS => | 18.74
|  |  |  | Valor do BDI => | 5.73 |  | Valor com BDI => |  | 25.45
1.2 |  |  | DEMOLIÇÕES E RETIRADAS
1.2.1 | Código | Banco | Descrição | Tipo |  | Und | Quant. | Valor Unit | Total
Composição | 020855 | SEDOP | Retirada de luminárias |  |  | UN | 1 | 8.21 | 8.21
Composição Auxiliar | 280014 | SEDOP | ELETRICISTA COM ENCARGOS COMPLEMENTARES |  |  | H | 0.2 | 23.12 | 4.62
Composição Auxiliar | 280026 | SEDOP | SERVENTE COM ENCARGOS COMPLEMENTARES |  |  | H | 0.2 | 17.95 | 3.59
|  |  |  | MO sem LS => | 3.1683 | LS => | 2.77 | MO com LS => | 5.94
|  |  |  | Valor do BDI => | 2.38 |  | Valor com BDI => |  | 10.6
1.2.2 | Código | Banco | Descrição | Tipo |  | Und | Quant. | Valor Unit | Total
Composição | 021534 | SEDOP | Retirada de forro em PVC, incl. barroteamento |  |  | m² | 1 | 4.08 | 4.08
Composição Auxiliar | 280013 | SEDOP | CARPINTEIRO COM ENCARGOS COMPLEMENTARES |  |  | H | 0.07 | 22.55 | 1.57
Composição Auxiliar | 280026 | SEDOP | SERVENTE COM ENCARGOS COMPLEMENTARES |  |  | H | 0.14 | 17.95 | 2.51
|  |  |  | MO sem LS => | 1.5522 | LS => | 1.36 | MO com LS => | 2.91
|  |  |  | Valor do BDI => | 1.18 |  | Valor com BDI => |  | 5.27
1.2.3 | Código | Banco | Descrição | Tipo |  | Und | Quant. | Valor Unit | Total
Composição | 020024 | SEDOP | Retirada de telhas fibrocimento sem aproveitamento |  |  | m² | 1 | 2.91 | 2.91
Composição Auxiliar | 280028 | SEDOP | TELHADISTA COM ENCARGOS COMPLEMENTARES |  |  | H | 0.05 | 22.5 | 1.12
Composição Auxiliar | 280026 | SEDOP | SERVENTE COM ENCARGOS COMPLEMENTARES |  |  | H | 0.1 | 17.95 | 1.79
|  |  |  | MO sem LS => | 1.1041 | LS => | 0.97 | MO com LS => | 2.07
|  |  |  | Valor do BDI => | 0.84 |  | Valor com BDI => |  | 3.76
1.2.4 | Código | Banco | Descrição | Tipo |  | Und | Quant. | Valor Unit | Total
Composição | 020307 | SEDOP | Retirada de telhas de barro |  |  | m² | 1 | 12.12 | 12.12
Composição Auxiliar | 280028 | SEDOP | TELHADISTA COM ENCARGOS COMPLEMENTARES |  |  | H | 0.06 | 22.5 | 1.35
Composição Auxiliar | 280026 | SEDOP | SERVENTE COM ENCARGOS COMPLEMENTARES |  |  | H | 0.6 | 17.95 | 10.77
|  |  |  | MO sem LS => | 4.4965 | LS => | 3.93 | MO com LS => | 8.43
|  |  |  | Valor do BDI => | 3.52 |  | Valor com BDI => |  | 15.64
1.2.5 | Código | Banco | Descrição | Tipo |  | Und | Quant. | Valor Unit | Total
Composição | 020677 | SEDOP | Retirada de pintura (c/ escova de aço) |  |  | m² | 1 | 6.1 | 6.1
Composição Auxiliar | 280024 | SEDOP | PINTOR COM ENCARGOS COMPLEMENTARES |  |  | H | 0.03 | 24.08 | 0.72
Composição Auxiliar | 280026 | SEDOP | SERVENTE COM ENCARGOS COMPLEMENTARES |  |  | H | 0.3 | 17.95 | 5.38
|  |  |  | MO sem LS => | 2.2456 | LS => | 1.96 | MO com LS => | 4.21
|  |  |  | Valor do BDI => | 1.77 |  | Valor com BDI => |  | 7.87
1.2.6 | Código | Banco | Descrição | Tipo |  | Und | Quant. | Valor Unit | Total
Composição | 020016 | SEDOP | Demolição manual de alvenaria de tijolo |  |  | m³ | 1 | 65.24 | 65.24
Composição Auxiliar | 280023 | SEDOP | PEDREIRO COM ENCARGOS COMPLEMENTARES |  |  | H | 0.3 | 37.97 | 11.39
Composição Auxiliar | 280026 | SEDOP | SERVENTE COM ENCARGOS COMPLEMENTARES |  |  | H | 3 | 17.95 | 53.85
|  |  |  | MO sem LS => | 24.9627 | LS => | 21.84 | MO com LS => | 46.8
|  |  |  | Valor do BDI => | 18.95 |  | Valor com BDI => |  | 84.2
1.2.7 | Código | Banco | Descrição | Tipo |  | Und | Quant. | Valor Unit | Total
Composição | 90447 | SINAPI | RASGO LINEAR MANUAL EM ALVENARIA, PARA ELETRODUTOS, DIÂMETROS MENORES OU IGUAIS A 40 MM. AF_09/2023 | INHI - INSTALAÇÕES HIDROS SANITÁRIAS |  | M | 1 | 6.05 | 6.05
Composição Auxiliar | 88247 | SINAPI | AUXILIAR DE ELETRICISTA COM ENCARGOS COMPLEMENTARES | SEDI - SERVIÇOS DIVERSOS |  | H | 0.066 | 16.37 | 1.08
Composição Auxiliar | 88264 | SINAPI | ELETRICISTA COM ENCARGOS COMPLEMENTARES | SEDI - SERVIÇOS DIVERSOS |  | H | 0.2348 | 21.18 | 4.97
|  |  |  | MO sem LS => | 2.6189 | LS => | 2.29 | MO com LS => | 4.91
|  |  |  | Valor do BDI => | 1.75 |  | Valor com BDI => |  | 7.81
1.2.8 | Código | Banco | Descrição | Tipo |  | Und | Quant. | Valor Unit | Total
Composição | 98524 | SINAPI | LIMPEZA MANUAL DE VEGETAÇÃO EM TERRENO COM ENXADA.AF_05/2018 | URBA - URBANIZAÇÃO |  | m² | 1 | 2.68 | 2.68
Composição Auxiliar | 88316 | SINAPI | SERVENTE COM ENCARGOS COMPLEMENTARES | SEDI - SERVIÇOS DIVERSOS |  | H | 0.0718 | 16.35 | 1.17
Composição Auxiliar | 88441 | SINAPI | JARDINEIRO COM ENCARGOS COMPLEMENTARES | SEDI - SERVIÇOS DIVERSOS |  | H | 0.0718 | 21.05 | 1.51
|  |  |  | MO sem LS => | 1.1095 | LS => | 0.97 | MO com LS => | 2.08
|  |  |  | Valor do BDI => | 0.77 |  | Valor com BDI => |  | 3.46
1.2.9 | Código | Banco | Descrição | Tipo |  | Und | Quant. | Valor Unit | Total
Composição | 100717 | SINAPI | LIXAMENTO MANUAL EM SUPERFÍCIES METÁLICAS EM OBRA. AF_01/2020 | PINT - PINTURAS |  | m² | 1 | 7.38 | 7.38
Composição Auxiliar | 88310 | SINAPI | PINTOR COM ENCARGOS COMPLEMENTARES | SEDI - SERVIÇOS DIVERSOS |  | H | 0.2986 | 22.06 | 6.58
Insumo | 00003768 | SINAPI | LIXA EM FOLHA PARA FERRO, NUMERO 150 | Material |  | UN | 0.3 | 2.69 | 0.8
|  |  |  | MO sem LS => | 2.7043 | LS => | 2.37 | MO com LS => | 5.07
|  |  |  | Valor do BDI => | 2.14 |  | Valor com BDI => |  | 9.52
1.2.10 | Código | Banco | Descrição | Tipo |  | Und | Quant. | Valor Unit | Total
Composição | 020174 | SEDOP | Retirada de entulho - manualmente (incluindo caixa coletora) |  |  | m³ | 1 | 107.92 | 107.92
Composição Auxiliar | 280026 | SEDOP | SERVENTE COM ENCARGOS COMPLEMENTARES |  |  | H | 0.72 | 17.95 | 12.92
Insumo | D00453 | SEDOP | Caixa Coletora | Material |  | m³ | 1 | 95 | 95
|  |  |  | MO sem LS => | 4.7525 | LS => | 4.16 | MO com LS => | 8.91
|  |  |  | Valor do BDI => | 31.36 |  | Valor com BDI => |  | 139.28
2 |  |  | REFORMA
2.1 |  |  | REVESTIMENTO PAREDES
2.1.1 | Código | Banco | Descrição | Tipo |  | Und | Quant. | Valor Unit | Total
Composição | 87271 | SINAPI | REVESTIMENTO CERÂMICO PARA PAREDES INTERNAS COM PLACAS TIPO ESMALTADA EXTRA DE DIMENSÕES 25X35 CM APLICADAS A MEIA ALTURA DAS PAREDES. AF_02/2023_PE | REVE - REVESTIMENTO E TRATAMENTO DE SUPERFÍCIES |  | m² | 1 | 70.25 | 70.25
Composição Auxiliar | 88256 | SINAPI | AZULEJISTA OU LADRILHISTA COM ENCARGOS COMPLEMENTARES | SEDI - SERVIÇOS DIVERSOS |  | H | 0.796 | 21.22 | 16.89
Composição Auxiliar | 88316 | SINAPI | SERVENTE COM ENCARGOS COMPLEMENTARES | SEDI - SERVIÇOS DIVERSOS |  | H | 0.3413 | 16.35 | 5.58
Insumo | 00000536 | SINAPI | REVESTIMENTO EM CERAMICA ESMALTADA EXTRA, PEI MENOR OU IGUAL A 3, FORMATO MENOR OU IGUAL A 2025 CM2 | Material |  | m² | 1.079 | 38.9 | 41.97
Insumo | 00001381 | SINAPI | ARGAMASSA COLANTE AC I PARA CERAMICAS | Material |  | KG | 4.91 | 0.88 | 4.32
Insumo | 00034357 | SINAPI | REJUNTE CIMENTICIO, QUALQUER COR | Material |  | KG | 0.29 | 5.16 | 1.49
|  |  |  | MO sem LS => | 9.4623 | LS => | 8.28 | MO com LS => | 17.74
|  |  |  | Valor do BDI => | 20.41 |  | Valor com BDI => |  | 90.66
2.1.2 | Código | Banco | Descrição | Tipo |  | Und | Quant. | Valor Unit | Total
Composição | 104766 | SINAPI | CHUMBAMENTO LINEAR EM ALVENARIA PARA ELETRODUTOS COM DIÂMETROS MENORES OU IGUAIS A 40 MM. AF_09/2023 | INEL - INSTALAÇÃO ELÉTRICA/ELETRIFICAÇÃO E ILUMINAÇÃO EXTERNA |  | M | 1 | 13.13 | 13.13
Composição Auxiliar | 88247 | SINAPI | AUXILIAR DE ELETRICISTA COM ENCARGOS COMPLEMENTARES | SEDI - SERVIÇOS DIVERSOS |  | H | 0.083 | 16.37 | 1.35
Composição Auxiliar | 88264 | SINAPI | ELETRICISTA COM ENCARGOS COMPLEMENTARES | SEDI - SERVIÇOS DIVERSOS |  | H | 0.365 | 21.18 | 7.73
Composição Auxiliar | 88629 | SINAPI | ARGAMASSA TRAÇO 1:3 (EM VOLUME DE CIMENTO E AREIA MÉDIA ÚMIDA), PREPARO MANUAL. AF_08/2019 | SEDI - SERVIÇOS DIVERSOS |  | m³ | 0.0051 | 795 | 4.05
|  |  |  | MO sem LS => | 4.2245 | LS => | 3.7 | MO com LS => | 7.92
|  |  |  | Valor do BDI => | 3.81 |  | Valor com BDI => |  | 16.95
2.2 |  |  | COBERTURA
2.2.1 | Código | Banco | Descrição | Tipo |  | Und | Quant. | Valor Unit | Total
Composição | 94207 | SINAPI | TELHAMENTO COM TELHA ONDULADA DE FIBROCIMENTO E = 6 MM, COM RECOBRIMENTO LATERAL DE 1/4 DE ONDA PARA TELHADO COM INCLINAÇÃO MAIOR QUE 10°, COM ATÉ 2 ÁGUAS, INCLUSO IÇAMENTO. AF_07/2019 | COBE - COBERTURA |  | m² | 1 | 76.42 | 76.42
Composição Auxiliar | 88316 | SINAPI | SERVENTE COM ENCARGOS COMPLEMENTARES | SEDI - SERVIÇOS DIVERSOS |  | H | 0.15 | 16.35 | 2.45
Composição Auxiliar | 88323 | SINAPI | TELHADISTA COM ENCARGOS COMPLEMENTARES | SEDI - SERVIÇOS DIVERSOS |  | H | 0.115 | 20.73 | 2.38
Composição Auxiliar | 93281 | SINAPI | GUINCHO ELÉTRICO DE COLUNA, CAPACIDADE 400 KG, COM MOTO FREIO, MOTOR TRIFÁSICO DE 1,25 CV - CHP DIURNO. AF_03/2016 | CHOR - CUSTOS HORÁRIOS DE MÁQUINAS E EQUIPAMENTOS |  | CHP | 0.005 | 38.18 | 0.19
Composição Auxiliar | 93282 | SINAPI | GUINCHO ELÉTRICO DE COLUNA, CAPACIDADE 400 KG, COM MOTO FREIO, MOTOR TRIFÁSICO DE 1,25 CV - CHI DIURNO. AF_03/2016 | CHOR - CUSTOS HORÁRIOS DE MÁQUINAS E EQUIPAMENTOS |  | CHI | 0.0069 | 36.92 | 0.25
Insumo | 00001607 | SINAPI | CONJUNTO ARRUELAS DE VEDACAO 5/16" PARA TELHA FIBROCIMENTO (UMA ARRUELA METALICA E UMA ARRUELA PVC - CONICAS) | Material |  | CJ | 1.27 | 0.32 | 0.4
Insumo | 00004302 | SINAPI | PARAFUSO ZINCADO ROSCA SOBERBA, CABECA SEXTAVADA, 5/16 " X 250 MM, PARA FIXACAO DE TELHA EM MADEIRA | Material |  | UN | 1.27 | 4.85 | 6.15
Insumo | 00007194 | SINAPI | TELHA DE FIBROCIMENTO ONDULADA E = 6 MM, DE 2,44 X 1,10 M (SEM AMIANTO) | Material |  | m² | 1.275 | 50.67 | 64.6
|  |  |  | MO sem LS => | 2.2242 | LS => | 1.95 | MO com LS => | 4.17
|  |  |  | Valor do BDI => | 22.2 |  | Valor com BDI => |  | 98.63
2.2.2 | Código | Banco | Descrição | Tipo |  | Und | Quant. | Valor Unit | Total
Composição | 94445 | SINAPI | TELHAMENTO COM TELHA CERÂMICA CAPA-CANAL, TIPO PLAN, COM ATÉ 2 ÁGUAS, INCLUSO TRANSPORTE VERTICAL. AF_07/2019 | COBE - COBERTURA |  | m² | 1 | 46.41 | 46.41
Composição Auxiliar | 88316 | SINAPI | SERVENTE COM ENCARGOS COMPLEMENTARES | SEDI - SERVIÇOS DIVERSOS |  | H | 0.399 | 16.35 | 6.52
Composição Auxiliar | 88323 | SINAPI | TELHADISTA COM ENCARGOS COMPLEMENTARES | SEDI - SERVIÇOS DIVERSOS |  | H | 0.133 | 20.73 | 2.75
Composição Auxiliar | 93281 | SINAPI | GUINCHO ELÉTRICO DE COLUNA, CAPACIDADE 400 KG, COM MOTO FREIO, MOTOR TRIFÁSICO DE 1,25 CV - CHP DIURNO. AF_03/2016 | CHOR - CUSTOS HORÁRIOS DE MÁQUINAS E EQUIPAMENTOS |  | CHP | 0.0372 | 38.18 | 1.42
Composição Auxiliar | 93282 | SINAPI | GUINCHO ELÉTRICO DE COLUNA, CAPACIDADE 400 KG, COM MOTO FREIO, MOTOR TRIFÁSICO DE 1,25 CV - CHI DIURNO. AF_03/2016 | CHOR - CUSTOS HORÁRIOS DE MÁQUINAS E EQUIPAMENTOS |  | CHI | 0.0516 | 36.92 | 1.9
Insumo | 00007173 | SINAPI | TELHA DE BARRO / CERAMICA, NAO ESMALTADA, TIPO COLONIAL, CANAL, PLAN, PAULISTA, COMPRIMENTO DE *44 A 50* CM, RENDIMENTO DE COBERTURA DE *26* TELHAS/M2 | Material |  | MIL | 0.0275 | 1230 | 33.82
|  |  |  | MO sem LS => | 5.3872 | LS => | 4.71 | MO com LS => | 10.1
|  |  |  | Valor do BDI => | 13.48 |  | Valor com BDI => |  | 59.9
2.3 |  |  | FORRO
2.3.1 | Código | Banco | Descrição | Tipo |  | Und | Quant. | Valor Unit | Total
Composição | 140240 | SEDOP | Forro em PVC 100mm entarugamento - metalico |  |  | m² | 1 | 78.7 | 78.7
Composição Auxiliar | 280020 | SEDOP | MONTADOR COM ENCARGOS COMPLEMENTARES |  |  | H | 0.7 | 21.5 | 15.05
Composição Auxiliar | 280026 | SEDOP | SERVENTE COM ENCARGOS COMPLEMENTARES |  |  | H | 0.7 | 17.95 | 12.56
Insumo | A00024 | SEDOP | Forro em lambri de PVC | Material |  | m² | 1 | 26.9 | 26.9
Insumo | A00200 | SEDOP | Entarugamento em metalon | Material |  | m² | 1 | 24.19 | 24.19
|  |  |  | MO sem LS => | 10.9398 | LS => | 9.57 | MO com LS => | 20.51
|  |  |  | Valor do BDI => | 22.87 |  | Valor com BDI => |  | 101.57
2.4 |  |  | PORTAS
2.4.1 | Código | Banco | Descrição | Tipo |  | Und | Quant. | Valor Unit | Total
Composição | 90820 | SINAPI | PORTA DE MADEIRA PARA PINTURA, SEMI-OCA (LEVE OU MÉDIA), 60X210CM, ESPESSURA DE 3,5CM, INCLUSO DOBRADIÇAS - FORNECIMENTO E INSTALAÇÃO. AF_12/2019 | ESQV - ESQUADRIAS/FERRAGENS/VIDROS |  | UN | 1 | 361.48 | 361.48
Composição Auxiliar | 88261 | SINAPI | CARPINTEIRO DE ESQUADRIA COM ENCARGOS COMPLEMENTARES | SEDI - SERVIÇOS DIVERSOS |  | H | 1.282 | 20.78 | 26.63
Composição Auxiliar | 88316 | SINAPI | SERVENTE COM ENCARGOS COMPLEMENTARES | SEDI - SERVIÇOS DIVERSOS |  | H | 0.641 | 16.35 | 10.48
Insumo | 00002432 | SINAPI | DOBRADICA EM ACO/FERRO, 3 1/2" X 3", E= 1,9 A 2 MM, COM ANEL, CROMADO OU ZINCADO, TAMPA BOLA, COM PARAFUSOS | Material |  | UN | 3 | 32.7 | 98.1
Insumo | 00010553 | SINAPI | PORTA DE MADEIRA, FOLHA MEDIA (NBR 15930) DE 600 X 2100 MM, DE 35 MM A 40 MM DE ESPESSURA, NUCLEO SEMI-SOLIDO (SARRAFEADO), CAPA LISA EM HDF, ACABAMENTO EM PRIMER PARA PINTURA | Material |  | UN | 1 | 224.49 | 224.49
Insumo | 00011055 | SINAPI | PARAFUSO ROSCA SOBERBA ZINCADO CABECA CHATA FENDA SIMPLES 3,5 X 25 MM (1 ") | Material |  | UN | 19.8 | 0.09 | 1.78
|  |  |  | MO sem LS => | 15.8417 | LS => | 13.86 | MO com LS => | 29.7
|  |  |  | Valor do BDI => | 105.04 |  | Valor com BDI => |  | 466.52
2.4.2 | Código | Banco | Descrição | Tipo |  | Und | Quant. | Valor Unit | Total
Composição | 90821 | SINAPI | PORTA DE MADEIRA PARA PINTURA, SEMI-OCA (LEVE OU MÉDIA), 70X210CM, ESPESSURA DE 3,5CM, INCLUSO DOBRADIÇAS - FORNECIMENTO E INSTALAÇÃO. AF_12/2019 | ESQV - ESQUADRIAS/FERRAGENS/VIDROS |  | UN | 1 | 367.29 | 367.29
Composição Auxiliar | 88261 | SINAPI | CARPINTEIRO DE ESQUADRIA COM ENCARGOS COMPLEMENTARES | SEDI - SERVIÇOS DIVERSOS |  | H | 1.414 | 20.78 | 29.38
Composição Auxiliar | 88316 | SINAPI | SERVENTE COM ENCARGOS COMPLEMENTARES | SEDI - SERVIÇOS DIVERSOS |  | H | 0.707 | 16.35 | 11.55
Insumo | 00002432 | SINAPI | DOBRADICA EM ACO/FERRO, 3 1/2" X 3", E= 1,9 A 2 MM, COM ANEL, CROMADO OU ZINCADO, TAMPA BOLA, COM PARAFUSOS | Material |  | UN | 3 | 32.7 | 98.1
Insumo | 00010554 | SINAPI | PORTA DE MADEIRA, FOLHA MEDIA (NBR 15930) DE 700 X 2100 MM, DE 35 MM A 40 MM DE ESPESSURA, NUCLEO SEMI-SOLIDO (SARRAFEADO), CAPA LISA EM HDF, ACABAMENTO EM PRIMER PARA PINTURA | Material |  | UN | 1 | 226.48 | 226.48
Insumo | 00011055 | SINAPI | PARAFUSO ROSCA SOBERBA ZINCADO CABECA CHATA FENDA SIMPLES 3,5 X 25 MM (1 ") | Material |  | UN | 19.8 | 0.09 | 1.78
|  |  |  | MO sem LS => | 17.4739 | LS => | 15.29 | MO com LS => | 32.76
|  |  |  | Valor do BDI => | 106.73 |  | Valor com BDI => |  | 474.02
2.4.3 | Código | Banco | Descrição | Tipo |  | Und | Quant. | Valor Unit | Total
Composição | 90822 | SINAPI | PORTA DE MADEIRA PARA PINTURA, SEMI-OCA (LEVE OU MÉDIA), 80X210CM, ESPESSURA DE 3,5CM, INCLUSO DOBRADIÇAS - FORNECIMENTO E INSTALAÇÃO. AF_12/2019 | ESQV - ESQUADRIAS/FERRAGENS/VIDROS |  | UN | 1 | 391.61 | 391.61
Composição Auxiliar | 88261 | SINAPI | CARPINTEIRO DE ESQUADRIA COM ENCARGOS COMPLEMENTARES | SEDI - SERVIÇOS DIVERSOS |  | H | 1.546 | 20.78 | 32.12
Composição Auxiliar | 88316 | SINAPI | SERVENTE COM ENCARGOS COMPLEMENTARES | SEDI - SERVIÇOS DIVERSOS |  | H | 0.773 | 16.35 | 12.63
Insumo | 00002432 | SINAPI | DOBRADICA EM ACO/FERRO, 3 1/2" X 3", E= 1,9 A 2 MM, COM ANEL, CROMADO OU ZINCADO, TAMPA BOLA, COM PARAFUSOS | Material |  | UN | 3 | 32.7 | 98.1
Insumo | 00010555 | SINAPI | PORTA DE MADEIRA, FOLHA MEDIA (NBR 15930) DE 800 X 2100 MM, DE 35 MM A 40 MM DE ESPESSURA, NUCLEO SEMI-SOLIDO (SARRAFEADO), CAPA LISA EM HDF, ACABAMENTO EM PRIMER PARA PINTURA | Material |  | UN | 1 | 246.98 | 246.98
Insumo | 00011055 | SINAPI | PARAFUSO ROSCA SOBERBA ZINCADO CABECA CHATA FENDA SIMPLES 3,5 X 25 MM (1 ") | Material |  | UN | 19.8 | 0.09 | 1.78
|  |  |  | MO sem LS => | 19.106 | LS => | 16.71 | MO com LS => | 35.82
|  |  |  | Valor do BDI => | 113.8 |  | Valor com BDI => |  | 505.41
2.4.4 | Código | Banco | Descrição | Tipo |  | Und | Quant. | Valor Unit | Total
Composição | 90823 | SINAPI | PORTA DE MADEIRA PARA PINTURA, SEMI-OCA (LEVE OU MÉDIA), 90X210CM, ESPESSURA DE 3,5CM, INCLUSO DOBRADIÇAS - FORNECIMENTO E INSTALAÇÃO. AF_12/2019 | ESQV - ESQUADRIAS/FERRAGENS/VIDROS |  | UN | 1 | 476.84 | 476.84
Composição Auxiliar | 88261 | SINAPI | CARPINTEIRO DE ESQUADRIA COM ENCARGOS COMPLEMENTARES | SEDI - SERVIÇOS DIVERSOS |  | H | 1.678 | 20.78 | 34.86
Composição Auxiliar | 88316 | SINAPI | SERVENTE COM ENCARGOS COMPLEMENTARES | SEDI - SERVIÇOS DIVERSOS |  | H | 0.839 | 16.35 | 13.71
Insumo | 00002432 | SINAPI | DOBRADICA EM ACO/FERRO, 3 1/2" X 3", E= 1,9 A 2 MM, COM ANEL, CROMADO OU ZINCADO, TAMPA BOLA, COM PARAFUSOS | Material |  | UN | 3 | 32.7 | 98.1
Insumo | 00010556 | SINAPI | PORTA DE MADEIRA, FOLHA MEDIA (NBR 15930) DE 900 X 2100 MM, DE 35 MM A 40 MM DE ESPESSURA, NUCLEO SEMI-SOLIDO (SARRAFEADO), CAPA LISA EM HDF, ACABAMENTO EM PRIMER PARA PINTURA | Material |  | UN | 1 | 328.39 | 328.39
Insumo | 00011055 | SINAPI | PARAFUSO ROSCA SOBERBA ZINCADO CABECA CHATA FENDA SIMPLES 3,5 X 25 MM (1 ") | Material |  | UN | 19.8 | 0.09 | 1.78
|  |  |  | MO sem LS => | 20.7329 | LS => | 18.14 | MO com LS => | 38.87
|  |  |  | Valor do BDI => | 138.56 |  | Valor com BDI => |  | 615.41
2.4.5 | Código | Banco | Descrição | Tipo |  | Und | Quant. | Valor Unit | Total
Composição | CPU-620 | Próprio | PORTA DE MADEIRA PARA PINTURA, SEMI-OCA (LEVE OU MÉDIA), 100X210CM, ESPESSURA DE 3,5CM, INCLUSO DOBRADIÇAS - FORNECIMENTO E INSTALAÇÃO. AF_12/2019 | ESQV - ESQUADRIAS/FERRAGENS/VIDROS |  | UN | 1 | 477.76 | 477.76
Composição Auxiliar | 88261 | SINAPI | CARPINTEIRO DE ESQUADRIA COM ENCARGOS COMPLEMENTARES | SEDI - SERVIÇOS DIVERSOS |  | H | 1.282 | 20.78 | 26.63
Composição Auxiliar | 88316 | SINAPI | SERVENTE COM ENCARGOS COMPLEMENTARES | SEDI - SERVIÇOS DIVERSOS |  | H | 0.641 | 16.35 | 10.48
Insumo | 00002432 | SINAPI | DOBRADICA EM ACO/FERRO, 3 1/2" X 3", E= 1,9 A 2 MM, COM ANEL, CROMADO OU ZINCADO, TAMPA BOLA, COM PARAFUSOS | Material |  | UN | 3 | 32.7 | 98.1
Insumo | 00004982 | SINAPI | PORTA DE ABRIR / GIRO, DE MADEIRA FOLHA MEDIA (NBR 15930) DE 1000 X 2100 MM, DE 35 MM A 40 MM DE ESPESSURA, NUCLEO SEMI-SOLIDO (SARRAFEADO), CAPA LISA EM HDF, ACABAMENTO EM PRIMER PARA PINTURA | Material |  | UN | 1 | 340.77 | 340.77
Insumo | 00011055 | SINAPI | PARAFUSO ROSCA SOBERBA ZINCADO CABECA CHATA FENDA SIMPLES 3,5 X 25 MM (1 ") | Material |  | UN | 19.8 | 0.09 | 1.78
|  |  |  | MO sem LS => | 15.8417 | LS => | 13.86 | MO com LS => | 29.7
|  |  |  | Valor do BDI => | 138.83 |  | Valor com BDI => |  | 616.6
2.4.6 | Código | Banco | Descrição | Tipo |  | Und | Quant. | Valor Unit | Total
Composição | 91305 | SINAPI | FECHADURA DE EMBUTIR PARA PORTA DE BANHEIRO, COMPLETA, ACABAMENTO PADRÃO POPULAR, INCLUSO EXECUÇÃO DE FURO - FORNECIMENTO E INSTALAÇÃO. AF_12/2019 | ESQV - ESQUADRIAS/FERRAGENS/VIDROS |  | UN | 1 | 92.96 | 92.96
Composição Auxiliar | 88261 | SINAPI | CARPINTEIRO DE ESQUADRIA COM ENCARGOS COMPLEMENTARES | SEDI - SERVIÇOS DIVERSOS |  | H | 0.767 | 20.78 | 15.93
Composição Auxiliar | 88316 | SINAPI | SERVENTE COM ENCARGOS COMPLEMENTARES | SEDI - SERVIÇOS DIVERSOS |  | H | 0.384 | 16.35 | 6.27
Insumo | 00003097 | SINAPI | FECHADURA ROSETA REDONDA PARA PORTA DE BANHEIRO, EM ACO INOX (MAQUINA, TESTA E CONTRA-TESTA) E EM ZAMAC (MACANETA, LINGUETA E TRINCOS) COM ACABAMENTO CROMADO, MAQUINA DE 40 MM, INCLUINDO CHAVE TIPO TRANQUETA | Material |  | CJ | 1 | 70.76 | 70.76
|  |  |  | MO sem LS => | 9.4837 | LS => | 8.3 | MO com LS => | 17.78
|  |  |  | Valor do BDI => | 27.01 |  | Valor com BDI => |  | 119.97
2.4.7 | Código | Banco | Descrição | Tipo |  | Und | Quant. | Valor Unit | Total
Composição | 91306 | SINAPI | FECHADURA DE EMBUTIR PARA PORTAS INTERNAS, COMPLETA, ACABAMENTO PADRÃO MÉDIO, COM EXECUÇÃO DE FURO - FORNECIMENTO E INSTALAÇÃO. AF_12/2019 | ESQV - ESQUADRIAS/FERRAGENS/VIDROS |  | UN | 1 | 135.5 | 135.5
Composição Auxiliar | 88261 | SINAPI | CARPINTEIRO DE ESQUADRIA COM ENCARGOS COMPLEMENTARES | SEDI - SERVIÇOS DIVERSOS |  | H | 0.767 | 20.78 | 15.93
Composição Auxiliar | 88316 | SINAPI | SERVENTE COM ENCARGOS COMPLEMENTARES | SEDI - SERVIÇOS DIVERSOS |  | H | 0.384 | 16.35 | 6.27
Insumo | 00003093 | SINAPI | FECHADURA ROSETA REDONDA PARA PORTA INTERNA, EM ACO INOX (MAQUINA, TESTA E CONTRA-TESTA) E EM ZAMAC (MACANETA, LINGUETA E TRINCOS) COM ACABAMENTO CROMADO, MAQUINA DE 55 MM, INCLUINDO CHAVE TIPO INTERNA | Material |  | CJ | 1 | 113.3 | 113.3
|  |  |  | MO sem LS => | 9.4837 | LS => | 8.3 | MO com LS => | 17.78
|  |  |  | Valor do BDI => | 39.37 |  | Valor com BDI => |  | 174.88
2.5 |  |  | PINTURA
2.5.1 |  |  | PAREDES
2.5.1.1 | Código | Banco | Descrição | Tipo |  | Und | Quant. | Valor Unit | Total
Composição | 88485 | SINAPI | FUNDO SELADOR ACRÍLICO, APLICAÇÃO MANUAL EM PAREDE, UMA DEMÃO. AF_04/2023 | PINT - PINTURAS |  | m² | 1 | 3.06 | 3.06
Composição Auxiliar | 88310 | SINAPI | PINTOR COM ENCARGOS COMPLEMENTARES | SEDI - SERVIÇOS DIVERSOS |  | H | 0.0666 | 22.06 | 1.46
Composição Auxiliar | 88316 | SINAPI | SERVENTE COM ENCARGOS COMPLEMENTARES | SEDI - SERVIÇOS DIVERSOS |  | H | 0.0222 | 16.35 | 0.36
Insumo | 00006085 | SINAPI | SELADOR ACRILICO OPACO PREMIUM INTERIOR/EXTERIOR | Material |  | L | 0.1666 | 7.5 | 1.24
|  |  |  | MO sem LS => | 0.74675 | LS => | 0.65 | MO com LS => | 1.4
|  |  |  | Valor do BDI => | 0.88 |  | Valor com BDI => |  | 3.95
2.5.1.2 | Código | Banco | Descrição | Tipo |  | Und | Quant. | Valor Unit | Total
Composição | 150129 | SEDOP | Emassamento de parede c/ massa corrida |  |  | m² | 1 | 15.03 | 15.03
Composição Auxiliar | 280024 | SEDOP | PINTOR COM ENCARGOS COMPLEMENTARES |  |  | H | 0.3 | 24.08 | 7.22
Composição Auxiliar | 280026 | SEDOP | SERVENTE COM ENCARGOS COMPLEMENTARES |  |  | H | 0.2 | 17.95 | 3.59
Insumo | P00007 | SEDOP | Lixa para parede | Material |  | UN | 0.4 | 1.1 | 0.44
Insumo | P00006 | SEDOP | Massa corrida | Material |  | GL | 0.12 | 31.5 | 3.78
|  |  |  | MO sem LS => | 4.0324 | LS => | 3.53 | MO com LS => | 7.56
|  |  |  | Valor do BDI => | 4.36 |  | Valor com BDI => |  | 19.4
2.5.1.3 | Código | Banco | Descrição | Tipo |  | Und | Quant. | Valor Unit | Total
Composição | 88489 | SINAPI | PINTURA LÁTEX ACRÍLICA PREMIUM, APLICAÇÃO MANUAL EM PAREDES, DUAS DEMÃOS. AF_04/2023 | PINT - PINTURAS |  | m² | 1 | 12.21 | 12.21
Composição Auxiliar | 88310 | SINAPI | PINTOR COM ENCARGOS COMPLEMENTARES | SEDI - SERVIÇOS DIVERSOS |  | H | 0.1631 | 22.06 | 3.59
Composição Auxiliar | 88316 | SINAPI | SERVENTE COM ENCARGOS COMPLEMENTARES | SEDI - SERVIÇOS DIVERSOS |  | H | 0.0544 | 16.35 | 0.88
Insumo | 00007356 | SINAPI | TINTA LATEX ACRILICA PREMIUM, COR BRANCO FOSCO | Material |  | L | 0.2285 | 33.88 | 7.74
|  |  |  | MO sem LS => | 1.8349 | LS => | 1.61 | MO com LS => | 3.44
|  |  |  | Valor do BDI => | 3.54 |  | Valor com BDI => |  | 15.76
2.5.2 |  |  | CALÇADA | [5 empty] | 1281.93
2.5.2.1 | Código | Banco | Descrição | Tipo |  | Und | Quant. | Valor Unit | Total
Composição | 102491 | SINAPI | PINTURA DE PISO COM TINTA ACRÍLICA, APLICAÇÃO MANUAL, 2 DEMÃOS, INCLUSO FUNDO PREPARADOR. AF_05/2021 | PINT - PINTURAS |  | m² | 1 | 18.9 | 18.9
Composição Auxiliar | 88310 | SINAPI | PINTOR COM ENCARGOS COMPLEMENTARES | SEDI - SERVIÇOS DIVERSOS |  | H | 0.275 | 22.06 | 6.06
Composição Auxiliar | 88316 | SINAPI | SERVENTE COM ENCARGOS COMPLEMENTARES | SEDI - SERVIÇOS DIVERSOS |  | H | 0.115 | 16.35 | 1.88
Insumo | 00006085 | SINAPI | SELADOR ACRILICO OPACO PREMIUM INTERIOR/EXTERIOR | Material |  | L | 0.16 | 7.5 | 1.2
Insumo | 00007348 | SINAPI | TINTA ACRILICA PREMIUM PARA PISO | Material |  | L | 0.427 | 22.72 | 9.7
Insumo | 00012815 | SINAPI | FITA CREPE ROLO DE 25 MM X 50 M | Material |  | UN | 0.01 | 6.81 | 0.06
|  |  |  | MO sem LS => | 3.2483 | LS => | 2.84 | MO com LS => | 6.09
|  |  |  | Valor do BDI => | 5.49 |  | Valor com BDI => |  | 24.39
2.5.3 |  |  | PORTÕES E GRADES
2.5.3.1 | Código | Banco | Descrição | Tipo |  | Und | Quant. | Valor Unit | Total
Composição | 100739 | SINAPI | PINTURA COM TINTA ALQUÍDICA DE ACABAMENTO (ESMALTE SINTÉTICO ACETINADO) PULVERIZADA SOBRE PERFIL METÁLICO EXECUTADO EM FÁBRICA (POR DEMÃO). AF_01/2020_PE | PINT - PINTURAS |  | m² | 1 | 10.01 | 10.01
Composição Auxiliar | 88310 | SINAPI | PINTOR COM ENCARGOS COMPLEMENTARES | SEDI - SERVIÇOS DIVERSOS |  | H | 0.0635 | 22.06 | 1.4
Insumo | 00005318 | SINAPI | DILUENTE AGUARRAS | Material |  | L | 0.0584 | 23.73 | 1.38
Insumo | 00007311 | SINAPI | TINTA ESMALTE SINTETICO PREMIUM ACETINADO | Material |  | L | 0.1945 | 37.21 | 7.23
|  |  |  | MO sem LS => | 0.57073 | LS => | 0.5 | MO com LS => | 1.07
|  |  |  | Valor do BDI => | 2.9 |  | Valor com BDI => |  | 12.92
2.5.4 |  |  | PORTAS
2.5.4.1 | Código | Banco | Descrição | Tipo |  | Und | Quant. | Valor Unit | Total
Composição | 102219 | SINAPI | PINTURA TINTA DE ACABAMENTO (PIGMENTADA) ESMALTE SINTÉTICO ACETINADO EM MADEIRA, 2 DEMÃOS. AF_01/2021 | PINT - PINTURAS |  | m² | 1 | 13.94 | 13.94
Composição Auxiliar | 88310 | SINAPI | PINTOR COM ENCARGOS COMPLEMENTARES | SEDI - SERVIÇOS DIVERSOS |  | H | 0.3805 | 22.06 | 8.39
Insumo | 00005318 | SINAPI | DILUENTE AGUARRAS | Material |  | L | 0.014 | 23.73 | 0.33
Insumo | 00007311 | SINAPI | TINTA ESMALTE SINTETICO PREMIUM ACETINADO | Material |  | L | 0.1403 | 37.21 | 5.22
|  |  |  | MO sem LS => | 3.4457 | LS => | 3.01 | MO com LS => | 6.46
|  |  |  | Valor do BDI => | 4.05 |  | Valor com BDI => |  | 17.99
2.6 |  |  | PISO
2.6.1 | Código | Banco | Descrição | Tipo |  | Und | Quant. | Valor Unit | Total
Composição | 87630 | SINAPI | CONTRAPISO EM ARGAMASSA TRAÇO 1:4 (CIMENTO E AREIA), PREPARO MECÂNICO COM BETONEIRA 400 L, APLICADO EM ÁREAS SECAS SOBRE LAJE, ADERIDO, ACABAMENTO NÃO REFORÇADO, ESPESSURA 3CM. AF_07/2021 | PISO - PISOS |  | m² | 1 | 43.95 | 43.95
Composição Auxiliar | 87301 | SINAPI | ARGAMASSA TRAÇO 1:4 (EM VOLUME DE CIMENTO E AREIA MÉDIA ÚMIDA) PARA CONTRAPISO, PREPARO MECÂNICO COM BETONEIRA 400 L. AF_08/2019 | SEDI - SERVIÇOS DIVERSOS |  | m³ | 0.0431 | 759.47 | 32.73
Composição Auxiliar | 88309 | SINAPI | PEDREIRO COM ENCARGOS COMPLEMENTARES | SEDI - SERVIÇOS DIVERSOS |  | H | 0.245 | 21.34 | 5.22
Composição Auxiliar | 88316 | SINAPI | SERVENTE COM ENCARGOS COMPLEMENTARES | SEDI - SERVIÇOS DIVERSOS |  | H | 0.123 | 16.35 | 2.01
Insumo | 00001379 | SINAPI | CIMENTO PORTLAND COMPOSTO CP II-32 | Material |  | KG | 0.5 | 1.14 | 0.57
Insumo | 00007334 | SINAPI | ADITIVO ADESIVO LIQUIDO PARA ARGAMASSAS DE REVESTIMENTOS CIMENTICIOS | Material |  | L | 0.21 | 16.31 | 3.42
|  |  |  | MO sem LS => | 4.9232 | LS => | 4.31 | MO com LS => | 9.23
|  |  |  | Valor do BDI => | 12.77 |  | Valor com BDI => |  | 56.72
3 |  |  | MURO
3.6 | Código | Banco | Descrição | Tipo |  | Und | Quant. | Valor Unit | Total
Composição | 87777 | SINAPI | EMBOÇO OU MASSA ÚNICA EM ARGAMASSA TRAÇO 1:2:8, PREPARO MANUAL, APLICADA MANUALMENTE EM PANOS DE FACHADA COM PRESENÇA DE VÃOS, ESPESSURA DE 25 MM. AF_08/2022 | REVE - REVESTIMENTO E TRATAMENTO DE SUPERFÍCIES |  | m² | 1 | 55.1 | 55.1
Composição Auxiliar | 87369 | SINAPI | ARGAMASSA TRAÇO 1:2:8 (EM VOLUME DE CIMENTO, CAL E AREIA MÉDIA ÚMIDA) PARA EMBOÇO/MASSA ÚNICA/ASSENTAMENTO DE ALVENARIA DE VEDAÇÃO, PREPARO MANUAL. AF_08/2019 | SEDI - SERVIÇOS DIVERSOS |  | m³ | 0.0314 | 854.36 | 26.82
Composição Auxiliar | 88309 | SINAPI | PEDREIRO COM ENCARGOS COMPLEMENTARES | SEDI - SERVIÇOS DIVERSOS |  | H | 0.679 | 21.34 | 14.48
Composição Auxiliar | 88316 | SINAPI | SERVENTE COM ENCARGOS COMPLEMENTARES | SEDI - SERVIÇOS DIVERSOS |  | H | 0.679 | 16.35 | 11.1
Insumo | 00037411 | SINAPI | TELA DE ACO SOLDADA GALVANIZADA/ZINCADA PARA ALVENARIA, FIO D = *1,24 MM, MALHA 25 X 25 MM | Material |  | m² | 0.1388 | 19.48 | 2.7
|  |  |  | MO sem LS => | 12.9667 | LS => | 11.34 | MO com LS => | 24.31
|  |  |  | Valor do BDI => | 16.01 |  | Valor com BDI => |  | 71.11
3.7 | Código | Banco | Descrição | Tipo |  | Und | Quant. | Valor Unit | Total
Composição | 88485 | SINAPI | FUNDO SELADOR ACRÍLICO, APLICAÇÃO MANUAL EM PAREDE, UMA DEMÃO. AF_04/2023 | PINT - PINTURAS |  | m² | 1 | 3.06 | 3.06
Composição Auxiliar | 88310 | SINAPI | PINTOR COM ENCARGOS COMPLEMENTARES | SEDI - SERVIÇOS DIVERSOS |  | H | 0.0666 | 22.06 | 1.46
Composição Auxiliar | 88316 | SINAPI | SERVENTE COM ENCARGOS COMPLEMENTARES | SEDI - SERVIÇOS DIVERSOS |  | H | 0.0222 | 16.35 | 0.36
Insumo | 00006085 | SINAPI | SELADOR ACRILICO OPACO PREMIUM INTERIOR/EXTERIOR | Material |  | L | 0.1666 | 7.5 | 1.24
|  |  |  | MO sem LS => | 0.74675 | LS => | 0.65 | MO com LS => | 1.4
|  |  |  | Valor do BDI => | 0.88 |  | Valor com BDI => |  | 3.95
3.8 | Código | Banco | Descrição | Tipo |  | Und | Quant. | Valor Unit | Total
Composição | 88489 | SINAPI | PINTURA LÁTEX ACRÍLICA PREMIUM, APLICAÇÃO MANUAL EM PAREDES, DUAS DEMÃOS. AF_04/2023 | PINT - PINTURAS |  | m² | 1 | 12.21 | 12.21
Composição Auxiliar | 88310 | SINAPI | PINTOR COM ENCARGOS COMPLEMENTARES | SEDI - SERVIÇOS DIVERSOS |  | H | 0.1631 | 22.06 | 3.59
Composição Auxiliar | 88316 | SINAPI | SERVENTE COM ENCARGOS COMPLEMENTARES | SEDI - SERVIÇOS DIVERSOS |  | H | 0.0544 | 16.35 | 0.88
Insumo | 00007356 | SINAPI | TINTA LATEX ACRILICA PREMIUM, COR BRANCO FOSCO | Material |  | L | 0.2285 | 33.88 | 7.74
|  |  |  | MO sem LS => | 1.8349 | LS => | 1.61 | MO com LS => | 3.44
|  |  |  | Valor do BDI => | 3.54 |  | Valor com BDI => |  | 15.76
4 |  |  | INSTALAÇÕES ELÉTRICAS
4.1 |  |  | REFRIGERAÇÃO
4.1.1 | Código | Banco | Descrição | Tipo |  | Und | Quant. | Valor Unit | Total
Composição | 231084 | SEDOP | Ponto de dreno p/ split (10m) |  |  | PT | 1 | 245.93 | 245.93
Composição Auxiliar | 280007 | SEDOP | AUXILIAR DE ELETRICISTA COM ENCARGOS COMPLEMENTARES |  |  | H | 3 | 18.31 | 54.93
Composição Auxiliar | 280014 | SEDOP | ELETRICISTA COM ENCARGOS COMPLEMENTARES |  |  | H | 3 | 23.12 | 69.36
Insumo | H00006 | SEDOP | Tubo em PVC - JS - 25mm (LH) | Material |  | M | 12 | 7.85 | 94.2
Insumo | H00093 | SEDOP | Joelho/Cotovelo 90º em PVC - JS - 25mm-LH | Material |  | UN | 2 | 1.6 | 3.2
Insumo | H00373 | SEDOP | Tubo de polietileno 3/8" | Material |  | M | 12 | 2.02 | 24.24
|  |  |  | MO sem LS => | 47.9571 | LS => | 41.95 | MO com LS => | 89.91
|  |  |  | Valor do BDI => | 71.46 |  | Valor com BDI => |  | 317.4
4.2 |  |  | CABOS
4.2.1 | Código | Banco | Descrição | Tipo |  | Und | Quant. | Valor Unit | Total
Composição | 91928 | SINAPI | CABO DE COBRE FLEXÍVEL ISOLADO, 4 MM², ANTI-CHAMA 450/750 V, PARA CIRCUITOS TERMINAIS - FORNECIMENTO E INSTALAÇÃO. AF_03/2023 | INEL - INSTALAÇÃO ELÉTRICA/ELETRIFICAÇÃO E ILUMINAÇÃO EXTERNA |  | M | 1 | 6.21 | 6.21
Composição Auxiliar | 88247 | SINAPI | AUXILIAR DE ELETRICISTA COM ENCARGOS COMPLEMENTARES | SEDI - SERVIÇOS DIVERSOS |  | H | 0.039 | 16.37 | 0.63
Composição Auxiliar | 88264 | SINAPI | ELETRICISTA COM ENCARGOS COMPLEMENTARES | SEDI - SERVIÇOS DIVERSOS |  | H | 0.039 | 21.18 | 0.82
Insumo | 00000981 | SINAPI | CABO DE COBRE, FLEXIVEL, CLASSE 4 OU 5, ISOLACAO EM PVC/A, ANTICHAMA BWF-B, 1 CONDUTOR, 450/750 V, SECAO NOMINAL 4 MM2 | Material |  | M | 1.2434 | 3.78 | 4.7
Insumo | 00021127 | SINAPI | FITA ISOLANTE ADESIVA ANTICHAMA, USO ATE 750 V, EM ROLO DE 19 MM X 5 M | Material |  | UN | 0.0094 | 7.44 | 0.06
|  |  |  | MO sem LS => | 0.61873 | LS => | 0.54 | MO com LS => | 1.16
|  |  |  | Valor do BDI => | 1.8 |  | Valor com BDI => |  | 8.01
4.2.2 | Código | Banco | Descrição | Tipo |  | Und | Quant. | Valor Unit | Total
Composição | 91932 | SINAPI | CABO DE COBRE FLEXÍVEL ISOLADO, 10 MM², ANTI-CHAMA 450/750 V, PARA CIRCUITOS TERMINAIS - FORNECIMENTO E INSTALAÇÃO. AF_03/2023 | INEL - INSTALAÇÃO ELÉTRICA/ELETRIFICAÇÃO E ILUMINAÇÃO EXTERNA |  | M | 1 | 15.8 | 15.8
Composição Auxiliar | 88247 | SINAPI | AUXILIAR DE ELETRICISTA COM ENCARGOS COMPLEMENTARES | SEDI - SERVIÇOS DIVERSOS |  | H | 0.076 | 16.37 | 1.24
Composição Auxiliar | 88264 | SINAPI | ELETRICISTA COM ENCARGOS COMPLEMENTARES | SEDI - SERVIÇOS DIVERSOS |  | H | 0.076 | 21.18 | 1.6
Insumo | 00000980 | SINAPI | CABO DE COBRE, FLEXIVEL, CLASSE 4 OU 5, ISOLACAO EM PVC/A, ANTICHAMA BWF-B, 1 CONDUTOR, 450/750 V, SECAO NOMINAL 10 MM2 | Material |  | M | 1.2434 | 10.38 | 12.9
Insumo | 00021127 | SINAPI | FITA ISOLANTE ADESIVA ANTICHAMA, USO ATE 750 V, EM ROLO DE 19 MM X 5 M | Material |  | UN | 0.0094 | 7.44 | 0.06
|  |  |  | MO sem LS => | 1.2108 | LS => | 1.06 | MO com LS => | 2.27
|  |  |  | Valor do BDI => | 4.59 |  | Valor com BDI => |  | 20.39
4.3 |  |  | DISPOSITIVO ELÉTRICO EMBUTIDO
4.3.1 | Código | Banco | Descrição | Tipo |  | Und | Quant. | Valor Unit | Total
Composição | 98307 | SINAPI | TOMADA DE REDE RJ45 - FORNECIMENTO E INSTALAÇÃO. AF_11/2019 | INES - INSTALAÇÕES ESPECIAIS |  | UN | 1 | 43.63 | 43.63
Composição Auxiliar | 88247 | SINAPI | AUXILIAR DE ELETRICISTA COM ENCARGOS COMPLEMENTARES | SEDI - SERVIÇOS DIVERSOS |  | H | 0.2062 | 16.37 | 3.37
Composição Auxiliar | 88264 | SINAPI | ELETRICISTA COM ENCARGOS COMPLEMENTARES | SEDI - SERVIÇOS DIVERSOS |  | H | 0.2062 | 21.18 | 4.36
Insumo | 00038083 | SINAPI | TOMADA RJ45, 8 FIOS, CAT 5E, CONJUNTO MONTADO PARA EMBUTIR 4" X 2" (PLACA + SUPORTE + MODULO) | Material |  | UN | 1 | 35.9 | 35.9
|  |  |  | MO sem LS => | 3.291 | LS => | 2.88 | MO com LS => | 6.17
|  |  |  | Valor do BDI => | 12.67 |  | Valor com BDI => |  | 56.31
4.3.2 | Código | Banco | Descrição | Tipo |  | Und | Quant. | Valor Unit | Total
Composição | 91834 | SINAPI | ELETRODUTO FLEXÍVEL CORRUGADO, PVC, DN 25 MM (3/4"), PARA CIRCUITOS TERMINAIS, INSTALADO EM FORRO - FORNECIMENTO E INSTALAÇÃO. AF_03/2023 | INEL - INSTALAÇÃO ELÉTRICA/ELETRIFICAÇÃO E ILUMINAÇÃO EXTERNA |  | M | 1 | 14.51 | 14.51
Composição Auxiliar | 88247 | SINAPI | AUXILIAR DE ELETRICISTA COM ENCARGOS COMPLEMENTARES | SEDI - SERVIÇOS DIVERSOS |  | H | 0.091 | 16.37 | 1.48
Composição Auxiliar | 88264 | SINAPI | ELETRICISTA COM ENCARGOS COMPLEMENTARES | SEDI - SERVIÇOS DIVERSOS |  | H | 0.091 | 21.18 | 1.92
Composição Auxiliar | 91170 | SINAPI | FIXAÇÃO DE TUBOS HORIZONTAIS DE PVC ÁGUA, PVC ESGOTO, PVC ÁGUA PLUVIAL, CPVC, PPR, COBRE OU AÇO, DIÂMETROS MENORES OU IGUAIS A 40 MM, COM ABRAÇADEIRA METÁLICA RÍGIDA TIPO U PERFIL 1 1/4, FIXADA EM PERFILADO EM LAJE. AF_09/2023_PS | INHI - INSTALAÇÕES HIDROS SANITÁRIAS |  | M | 1 | 8.28 | 8.28
Insumo | 00002688 | SINAPI | ELETRODUTO PVC FLEXIVEL CORRUGADO, COR AMARELA, DE 25 MM | Material |  | M | 1.1 | 2.58 | 2.83
|  |  |  | MO sem LS => | 3.6857 | LS => | 3.22 | MO com LS => | 6.91
|  |  |  | Valor do BDI => | 4.21 |  | Valor com BDI => |  | 18.73
4.4 |  |  | DISPOSITIVO DE PROTEÇÃO
4.4.1 | Código | Banco | Descrição | Tipo |  | Und | Quant. | Valor Unit | Total
Composição | 93653 | SINAPI | DISJUNTOR MONOPOLAR TIPO DIN, CORRENTE NOMINAL DE 10A - FORNECIMENTO E INSTALAÇÃO. AF_10/2020 | INEL - INSTALAÇÃO ELÉTRICA/ELETRIFICAÇÃO E ILUMINAÇÃO EXTERNA |  | UN | 1 | 11.13 | 11.13
Composição Auxiliar | 88247 | SINAPI | AUXILIAR DE ELETRICISTA COM ENCARGOS COMPLEMENTARES | SEDI - SERVIÇOS DIVERSOS |  | H | 0.0352 | 16.37 | 0.57
Composição Auxiliar | 88264 | SINAPI | ELETRICISTA COM ENCARGOS COMPLEMENTARES | SEDI - SERVIÇOS DIVERSOS |  | H | 0.0352 | 21.18 | 0.74
Insumo | 00001570 | SINAPI | TERMINAL A COMPRESSAO EM COBRE ESTANHADO PARA CABO 2,5 MM2, 1 FURO E 1 COMPRESSAO, PARA PARAFUSO DE FIXACAO M5 | Material |  | UN | 1 | 0.94 | 0.94
Insumo | 00034653 | SINAPI | DISJUNTOR TERMOMAGNETICO PARA TRILHO DIN (IEC), MONOPOLAR, 6 - 32 A | Material |  | UN | 1 | 8.88 | 8.88
|  |  |  | MO sem LS => | 0.56006 | LS => | 0.49 | MO com LS => | 1.05
|  |  |  | Valor do BDI => | 3.23 |  | Valor com BDI => |  | 14.36
4.4.2 | Código | Banco | Descrição | Tipo |  | Und | Quant. | Valor Unit | Total
Composição | 93659 | SINAPI | DISJUNTOR MONOPOLAR TIPO DIN, CORRENTE NOMINAL DE 50A - FORNECIMENTO E INSTALAÇÃO. AF_10/2020 | INEL - INSTALAÇÃO ELÉTRICA/ELETRIFICAÇÃO E ILUMINAÇÃO EXTERNA |  | UN | 1 | 22.13 | 22.13
Composição Auxiliar | 88247 | SINAPI | AUXILIAR DE ELETRICISTA COM ENCARGOS COMPLEMENTARES | SEDI - SERVIÇOS DIVERSOS |  | H | 0.1892 | 16.37 | 3.09
Composição Auxiliar | 88264 | SINAPI | ELETRICISTA COM ENCARGOS COMPLEMENTARES | SEDI - SERVIÇOS DIVERSOS |  | H | 0.1892 | 21.18 | 4
Insumo | 00001575 | SINAPI | TERMINAL A COMPRESSAO EM COBRE ESTANHADO PARA CABO 16 MM2, 1 FURO E 1 COMPRESSAO, PARA PARAFUSO DE FIXACAO M6 | Material |  | UN | 1 | 1.88 | 1.88
Insumo | 00034686 | SINAPI | DISJUNTOR TERMOMAGNETICO PARA TRILHO DIN (IEC), MONOPOLAR, 40 - 50 A, ICC - 5KA / 250 VCA | Material |  | UN | 1 | 13.16 | 13.16
|  |  |  | MO sem LS => | 3.0243 | LS => | 2.65 | MO com LS => | 5.67
|  |  |  | Valor do BDI => | 6.43 |  | Valor com BDI => |  | 28.56
[6 empty] | Quant. => | 1 | Preço Total => | 28.56
4.5 |  |  | ILUMINAÇÃO
4.5.1 | Código | Banco | Descrição | Tipo |  | Und | Quant. | Valor Unit | Total
Composição | 100903 | SINAPI | LÂMPADA TUBULAR LED DE 18/20 W, BASE G13 - FORNECIMENTO E INSTALAÇÃO. AF_02/2020_PS | INEL - INSTALAÇÃO ELÉTRICA/ELETRIFICAÇÃO E ILUMINAÇÃO EXTERNA |  | UN | 1 | 27.19 | 27.19
Composição Auxiliar | 88247 | SINAPI | AUXILIAR DE ELETRICISTA COM ENCARGOS COMPLEMENTARES | SEDI - SERVIÇOS DIVERSOS |  | H | 0.1033 | 16.37 | 1.69
Composição Auxiliar | 88264 | SINAPI | ELETRICISTA COM ENCARGOS COMPLEMENTARES | SEDI - SERVIÇOS DIVERSOS |  | H | 0.2478 | 21.18 | 5.24
Insumo | 00012295 | SINAPI | SOQUETE DE BAQUELITE BASE E27, PARA LAMPADAS | Material |  | UN | 2 | 2.56 | 5.12
Insumo | 00039387 | SINAPI | LAMPADA LED TUBULAR BIVOLT 18/20 W, BASE G13 | Material |  | UN | 1 | 15.14 | 15.14
|  |  |  | MO sem LS => | 2.9817 | LS => | 2.61 | MO com LS => | 5.59
|  |  |  | Valor do BDI => | 7.9 |  | Valor com BDI => |  | 35.09
4.6 |  |  | QUADRO DE DISTRIBUIÇÃO
4.6.1 | Código | Banco | Descrição | Tipo |  | Und | Quant. | Valor Unit | Total
Composição | 170887 | SEDOP | Centro de distribuição metálico de embutir p/ 16 disjuntores (c/ barramento) |  |  | UN | 1 | 713.34 | 713.34
Composição Auxiliar | 280007 | SEDOP | AUXILIAR DE ELETRICISTA COM ENCARGOS COMPLEMENTARES |  |  | H | 2 | 18.31 | 36.62
Composição Auxiliar | 280014 | SEDOP | ELETRICISTA COM ENCARGOS COMPLEMENTARES |  |  | H | 4 | 23.12 | 92.48
Insumo | E00454 | SEDOP | Centro de distribuição metálico de embutir p/ 16 disjuntores (c/ barramento) | Material |  | UN | 1 | 584.24 | 584.24
|  |  |  | MO sem LS => | 50.5227 | LS => | 44.2 | MO com LS => | 94.72
|  |  |  | Valor do BDI => | 207.29 |  | Valor com BDI => |  | 920.64
5 |  |  | SERVIÇOS FINAIS
5.1 | Código | Banco | Descrição | Tipo |  | Und | Quant. | Valor Unit | Total
Composição | 270220 | SEDOP | Limpeza geral e entrega da obra |  |  | m² | 1 | 7.18 | 7.18
Composição Auxiliar | 280026 | SEDOP | SERVENTE COM ENCARGOS COMPLEMENTARES |  |  | H | 0.4 | 17.95 | 7.18
|  |  |  | MO sem LS => | 2.6403 | LS => | 2.31 | MO com LS => | 4.95
|  |  |  | Valor do BDI => | 2.08 |  | Valor com BDI => |  | 9.27
TUCUMÃ-PA, 22 DE JANEIRO DE 2024.
______________________________________
DIEGO ARMANDO BUSTAMANTE
Engenheiro Civil
CREA PA N° 1511811064

## BDI
Razão Social: Concreart - Pré Moldados e Concreto Armado LTDA CNPJ: 27.361.036/0001-57 Insc. Est.15.557.299-7 Insc. Municipal:34380 Contato/WhatsApp - Pablo Santiago : (71) 99741-6636 Luiz Carlos:(91) 99162-1912 Email: concreartpremoldados@outlook.com
COMPOSIÇÃO DO BDI
OBRA: REVITALIZAÇÃO DA ESTRATÉGIA DE SAÚDE DA FAMÍLIA III
Município: TUCUMÃ-PA
DOCUMENTO : | PLANILHA DE COMPOSIÇÃO DO BDI
OPÇÃO: Lucro Presumido
COMPONENTES DO | PERCENTUAL | % |  | INCIDÊNCIA | [5 empty] | IMPOSTOS |  | PERCENTUAL |  | % | OUTROS COMPONENTES |  | PERCENTUAL | % | INCIDÊNCIA
BDI | [14 empty] | DO BDI (1)
ADMINISTRAÇÃO CENTRAL | 4 | % |  | SOBRE O CUSTO DIRETO DO EMPREENDIMENTO | [5 empty] | PIS |  |  | 0.65 | % | ADMINISTRAÇÃO DA OBRA |  |  | % | SOBRE O CUSTO DIRETO
SEGUROS | 0.4 | % |  | SOBRE O CUSTO DIRETO DO EMPREENDIMENTO | [5 empty] | COFINS (4) |  |  | 3 | % | CANTEIRO DE OBRA |  | 0 | % | SOBRE O CUSTO DIRETO
RISCOS | 1.27 | % |  | SOBRE O PREÇO DE VENDA DO EMPREENDIMENTO | [5 empty] | ISS |  |  | 5 | % | MOB. PESSOAL E EQUIPAMENTOS |  | 0 | % | SOBRE O CUSTO DIRETO
GARANTIAS | 0.4 | % |  | SOBRE O CUSTO DIRETO DO EMPREENDIMENTO | [5 empty] | CONTRIB. PREVIDENC. |  |  | 2 | % | EQUIPAMENTOS DIVERSOS |  | 0 | % | SOBRE O CUSTO DIRETO
DESPESAS FINANCEIRAS | 1.23 | % |  | SOBRE O CUSTO DIRETO DO EMPREENDIMENTO | [8 empty] | 1.2 | % | SEGUROS |  | 0 | % | SOBRE O CUSTO DIRETO
LUCRO / REMUNERAÇÃO | 7.4 | % |  | SOBRE O CUSTO DIRETO DO EMPREENDIMENTO | [8 empty] | 1.08 | % | TAXAS E EMOLUMENTOS |  | 0 | % | SOBRE O CUSTO DIRETO
TRIBUTOS / IMPOSTOS | 10.65 | % |  | SOBRE O CUSTO DIRETO DO EMPREENDIMENTO | [9 empty] | % | DIVERSOS (2) |  |  | % | SOBRE O CUSTO DIRETO
FÓRMULA | BDI | = |  |  | (1 + AC + | S + R + | G) | x |  | ( 1 + DF ) | x |  | ( 1 + L ) | - | 1
[8 empty] | ( 1 - T ) | [8 empty] | TRIBUTO |  |  | RETENÇÃO
[17 empty] | IR | = |  | 1.2
| BDI = |  |  | ( | 1.0607 | ) | x | ( | 1.0123 | ) | x | ( | 1.074 | ) |  | -1 | CSLL | = |  | 1
|  | (1 | - | 0.0065 | - |  | 0.03 | - |  | 0.05 | - |  | 0.02 |  | ) |  | PIS | = |  | 0.65
[7 empty] | vide obs.: 4 | [5 empty] | vide obs.: 3 |  |  |  | COFINS | = |  | 3
| BDI | = |  | 1.1532 | - |  | 1 |  |  | Variáveis constantes da fórmula: | [6 empty] | ISS | = |  | 5
|  |  |  | 0.8935 | [5 empty] | AC = Taxa Representativa da Administração Central
S = Taxa Representativa de Seguros
| BDI | = |  | 1.2906 | - |  | 1 |  |  | R = Taxa Representativa de Riscos
G = Taxa Representativa de Garantias
| TAXA DO BDI | = |  | 29.06% | [5 empty] | DF = Taxa Representativa de Despesas Financeiras | [5 empty] | L = Taxa Representativa de Lucro/Remuneração
T = Taxa Representativa da Incidência dos Tributos/Impostos (PIS + COFINS + ISS).
OBSERVAÇÕES: | 1 - QUANDO NÃO ORÇADOS E DISCRIMINADOS NA PLANILHA ORÇAMENTÁRIA.
2 - OPERAÇÃO E MANUTENÇÃO DE EQUIPAMENTOS, MÓVEIS E UTENSÍLIOS, FERRAMENTAS, SEGURANÇA E MEDICINA DO TRABALHO, CONTROLES TÉCNICOS E CONSULTORIAS E OUTROS.
3 – ISS É UM IMPOSTO QUE INCIDE SOBRE O PREÇO DE SERVIÇO. O CUSTO PREVISTO COM MÃO-DE-OBRA É DE 40% DO CUSTO DA OBRA, PARA O COMPUTO DO ISS O VALOR SERÁ DE 5%.
TUCUMÃ-PA, 22 DE JANEIRO DE 2024.
7
0
39
|  | 91956 |  | INTERRUPTOR SIMPLES (1 MÓDULO) COM INTERRUPTOR PARALELO (1 MÓDULO), 10A/250V, SEM SUPORTE E SEM PLACA - FORNECIMENTO E INSTALAÇÃO. AF_12/201 5 |  | 1 | 34.44
|  | 91955 |  | INTERRUPTOR PARALELO (1 MÓDULO), 10A/250V, INCLUINDO SUPORTE E PLACA -FORNECIMENTO E INSTALAÇÃO. AF_12/2015 |  | 1 | 28.2
|  | 91996 |  | TOMADA MÉDIA DE EMBUTIR (1 MÓDULO), 2P+T 10 A, INCLUINDO SUPORTE E PLACA - FORNECIMENTO E INSTALAÇÃO. AF_12/2015 |  | 6 | 27.06
|  | 92005 |  | TOMADA MÉDIA DE EMBUTIR (2 MÓDULOS), 2P+T 20 A, INCLUINDO SUPORTE E PL ACA - FORNECIMENTO E INSTALAÇÃO. AF_12/2015 |  | 4 | 49.04
[6 empty] | 124 | 44.6
0
| 10.5.1 |  |  |  |  | 13 | 11.22
| 10.5.2 |  |  |  |  | 5 | 11.71
| 10.5.3 |  |  |  |  | 3 | 12.72
| 10.5.4 | 93659 |  | DISJUNTOR MONOPOLAR TIPO DIN, CORRENTE NOMINAL DE 50A - FORNECIMENTO E INSTALAÇÃO. AF_10/2020 |  | 18 | 22.5
| 10.5.5 |  |  | DISJUNTOR TIPO NEMA, BIPOLAR 60 ATE 100A, TENSAO MAXIMA 415 V |  | 8
0
0
|  | 170975 |  | Refletor aluminio c/ lâmp mista 250W E-27 |  | 1 | 410.18
|  | 170987 |  | Refletor aluminio c/ lâmp mista 500W |  |  | 673.68
|  |  |  | Luminária de sobrepor com aletas e 2 lâmpadas de Led de 18W |  | 247 | 321.79
[6 empty] | 4 | 92.46
0
|  | 170321 |  | Centro de distribuiçao p/ 12 disjuntores (c/ barramento) |  | 2 | 395.13
|  | 170888 |  | Centro de distribuição p/ 20 disjuntores (c/ barramento |  | 2 | 487.86
______________________________________
DIEGO ARMANDO BUSTAMANTE
Engenheiro Civil
CREA PA N° 1511811064

## CF-F
Razão Social: Concreart - Pré Moldados e Concreto Armado LTDA CNPJ: 27.361.036/0001-57 Insc. Est.15.557.299-7 Insc. Municipal:34380 Contato/WhatsApp - Pablo Santiago : (71) 99741-6636 Luiz Carlos:(91) 99162-1912 Email: concreartpremoldados@outlook.com
CRONOGRAMA FÍSICO - FINANCEIRO
OBRA: | REVITALIZAÇÃO DA ESTRATÉGIA DE SAÚDE DA FAMÍLIA III
ETAPA | SERVIÇOS | 0 à 30 DIAS | 30 à 60 DIAS | TOTAL | %
1 | SERVIÇOS PRELIMINARES | 14623.99 |  | 14623.99 | 18.36% | 14623.99
|  | 100% | 0% |  |  | 1
2 | REFORMA | 25951.975 | 25951.975 | 51903.95 | 65.15% | 51903.95
|  | 50% | 50% |  |  | 1
3 | MURO | 1331.42 | 1331.42 | 2662.84 | 3.343% | 2662.84
|  | 50% | 50% |  |  | 1
4 | INSTALAÇÕES ELÉTRICAS |  | 8706.09 | 8706.09 | 10.93% | 8706.09
|  |  | 100% |  |  | 1
5 | SERVIÇOS FINAIS |  | 1767.14 | 1767.14 | 2.218% | 1767.14
|  |  | 100% |  |  | 1
PARCIAIS SIMPLES |  | 41907.385 | 37756.625 | 79664.01 | 100% | #REF!
PERCENTUAIS SIMPLES (%) |  | 52.61% | 47.39%
PARCIAIS ACUMULADOS |  | 41907.385 | 79664.01 |  |  | #REF!
PERCENTUAIS ACUMULADOS (%) |  | 52.61% | 100%
TUCUMÃ-PA, 22 DE JANEIRO DE 2024.
______________________________________
DIEGO ARMANDO BUSTAMANTE
Engenheiro Civil
CREA PA N° 1511811064

## L.S
Razão Social: Concreart - Pré Moldados e Concreto Armado LTDA CNPJ: 27.361.036/0001-57 Insc. Est.15.557.299-7 Insc. Municipal:34380 Contato/WhatsApp - Pablo Santiago : (71) 99741-6636 Luiz Carlos:(91) 99162-1912 Email: concreartpremoldados@outlook.com
OBRA : REVITALIZAÇÃO DA ESTRATÉGIA DE SAÚDE DA FAMÍLIA III
Município: | TUCUMÃ - PA
COMPOSIÇÃO DE ENCARGOS SOCIAIS
COD | DESCRIÇÃO | Horista % | Mensalista %
GRUPO A
A1 | INSS | 0% | 0%
A2 | SESI | 0% | 0%
A3 | SENAI | 0% | 0%
A4 | INCRA | 0% | 0%
A5 | SEBRAE | 0% | 0%
A6 | SALÁRIO-EDUCAÇÃO | 0% | 0%
A7 | SEGURO CONTRA ACIDENTES DO TRABALHO | 0% | 0%
A8 | FGTS | 8% | 8%
A9 | SECONCI | 0% | 0%
A | TOTAL DOS ENCARGOS SOCIAIS BÁSICOS | 8% | 8%
GRUPO B
B1 | REPOUSO SEMANAL REMUNERADO | 18.17%
B2 | FERIADOS | 3.96%
B3 | AUXILIO-ENFERMIDADE | 0.79% | 0.69%
B4 | 13º SALÁRIO | 10.57% | 8.33%
B5 | LICENÇA PATERNIDADE | 0.08% | 0.06%
B6 | FALTAS JUSTIFICADAS | 0.73% | 0.56%
B7 | DIAS DE CHUVA | 0.5%
B8 | AUXILIO ACIDENTE DE TRABALHO | 0.12% | 0.09%
B9 | FERIAS GOZADAS | 9.74% | 7.45%
B10 | SALARIO MATERNIDADE | 0.03% | 0.03%
B | TOTAL DE ENCARGOS SOCIAIS QUE RECEBEM INCIDÊNCIAS DE A | 44.69% | 17.21%
GRUPO C
C1 | AVISO PREVIO INDENIZADO | 13.12% | 6.52%
C2 | AVISO PREVIO TRABALHADO | 0.15% | 0.11%
C3 | FERIAS INDENIZADAS + 1/3 | 9.34% | 9.34%
C4 | DEPOSITO RECISÃO SEM JUSTA CAUSA | 5.19% | 2.03%
C5 | INDENIZAÇÃO ADICIONAL | 0.54% | 0.41%
C | TOTAL DE ENCARGOS SOCIAIS QUE NÃO RECEBEM AS INCIDÊNCIAS GLOBAIS DE A | 28.34% | 18.41%
GRUPO D
D1 | REINCIDÊNCIA DE A SOBRE B | 4.31% | 2.18%
D2 | REINCIDÊNCIA DE A SOBRE AVISO PRÉVIO TRABALHADO + REINCIDENCIA DE FGTS SOBRE AVISO INDENIZADO | 2.14% | 2.14%
D | TOTAL DAS TAXAS INCIDÊNCIAS E REINCIDÊNCIAS | 6.45% | 4.32%
GRUPO E
E | TOTAL DE OUTROS
E1 | REFEIÇÃO | 0%
E2 | VALE TRANSPORTE | 0%
E3 | SEGURO DE VIDA E ACIDENTES EM GRUPO | 0%
E4 | EXAMES | 0%
D | TOTAL DAS TAXAS INCIDÊNCIAS E REINCIDÊNCIAS | 0%
| TOTAL (A + B + C + D + E) | 87.48% | 47.94%
TUCUMÃ-PA, 22 DE JANEIRO DE 2024.
|  |  |  | 3 |  |  | Dispensado neste Bloco
. Chuveiro : 3,00 unid.
4
14
1
1
14
14
30
14
3
19
3
6
14
12
10
______________________________________
DIEGO ARMANDO BUSTAMANTE
Engenheiro Civil
CREA PA N° 1511811064

## COMPOSIÇÃO
Razão Social: Concreart - Pré Moldados e Concreto Armado LTDA CNPJ: 27.361.036/0001-57 Insc. Est.15.557.299-7 Insc. Municipal:34380 Contato/WhatsApp - Pablo Santiago : (71) 99741-6636 Luiz Carlos:(91) 99162-1912 Email: concreartpremoldados@outlook.com
OBRA: REVITALIZAÇÃO DA ESTRATÉGIA DE SAÚDE DA FAMÍLIA III |  |  |  | SINAPI - 09/2023 - Pará SEDOP - 10/2023 - Pará |  | BDI: 29,06%
Composições Analíticas com Preço Unitário
Composições Principais
Descrição |  | Comp. 001 | PORTA DE MADEIRA PARA PINTURA, SEMI-OCA (LEVE OU MÉDIA), 100X210CM, ESPESSURA DE 3,5CM, INCLUSO DOBRADIÇAS - FORNECIMENTO E INSTALAÇÃO. AF_12/2019
Unidade |  |  | UN
Valor com Desoneração |  |  | 483.1375
Referência |  | codigo | Descrição | Unidade | Valor com Desoneração Unitário | Coeficiente | Valor Total
SINAPI | I | 2432 | DOBRADICA EM ACO/FERRO, 3 1/2" X 3", E= 1,9 A 2 MM, COM ANEL, CROMADO OU ZINCADO, UN 27,68 TAMPA BOLA, COM PARAFUSOS | UN | 32.7 | 3 | 98.1
SINAPI | I | 4982 | PORTA DE ABRIR / GIRO, DE MADEIRA FOLHA MEDIA (NBR 15930) DE 1000 X 2100 MM, DE 35 MM A 40 MM DE ESPESSURA, NUCLEO SEMI-SOLIDO (SARRAFEADO), CAPA LISA EM HDF, ACABAMENTO EM PRIMER PARA PINTURA | UN | 340.77 | 1,0 | 340.77
SINAPI | I | 11055 | PARAFUSO ROSCA SOBERBA ZINCADO CABECA CHATA FENDA SIMPLES 3,5 X 25 MM (1 ") | UN | 0.09 | 19.8 | 1.782
SINAPI | C | 88261 | CARPINTEIRO DE ESQUADRIA COM ENCARGOS COMPLEMENTARES | H | 23.3 | 1.282 | 29.8706
SINAPI | C | 88316 | SERVENTE COM ENCARGOS COMPLEMENTARES | H | 19.68 | 0.641 | 12.6149
TUCUMÃ-PA, 22 DE JANEIRO DE 2024.
______________________________________
DIEGO ARMANDO BUSTAMANTE
Engenheiro Civil
CREA PA N° 1511811064