## Itens de maior relevância (hidden)
GOVERNO MUNICIPAL DE TUCUMÃ
SECRETARIA MUNICIPAL DE OBRAS E INFRAESTRUTURA
OBRA: REVITALIZAÇÃO DA ESTRATÉGIA DE SAÚDE DA FAMÍLIA VII
LOCAL: AV. UMBU, S/N, QD 033, LT 011, ST 016, BAIRRO RESID. VALE DAS ROSAS, em Tucumã-PA.
PLANILHA DE ITENS DE MAIOR RELEVÂNCIA
ITEM | DESCRIÇÃO | UNIDADE | QUANTIDADE
01 | TELHAMENTO COM TELHA ONDULADA DE FIBROCIMENTO E = 6 MM, COM RECOBRIMENTO LATERAL DE 1 1/4 DE ONDA PARA TELHADO COM INCLINAÇÃO MÁXIMA DE 10°, COM ATÉ 2 ÁGUAS, INCLUSO IÇAMENTO. AF_07/2019 | M² | 312.11
02 | Forro em PVC 100mm entarugamento - metalico | m² | 120.09
03 | APLICAÇÃO MANUAL DE PINTURA COM TINTA LÁTEX ACRÍLICA EM PAREDES, DUAS DEMÃOS. AF_06/2014 | m² | 662.26
04 | ENGENHEIRO CIVIL DE OBRA JUNIOR COM ENCARGOS COMPLEMENTARES | H | 120
05 | PORTA DE MADEIRA PARA PINTURA, SEMI-OCA (LEVE OU MÉDIA), 80X210CM, ESPESSURA DE 3,5CM, INCLUSO DOBRADIÇAS - FORNECIMENTO E INSTALAÇÃO. AF_12 /2019 | UN | 9
TUCUMÃ-PA, 23 de Novembro de 2023.
ISABEL CRISTINA T. S. ALMEIDA
Engenheira Civil CREA-PA:1518779212

## Orçamento Sintético
Razão Social: Concreart - Pré Moldados e Concreto Armado LTDA CNPJ: 27.361.036/0001-57 Insc. Est.15.557.299-7 Insc. Municipal:34380 Contato/WhatsApp - Pablo Santiago : (71) 99741-6636 Luiz Carlos:(91) 99162-1912 Email: concreartpremoldados@outlook.com
OBRA : | REVITALIZAÇÃO DA ESTRATÉGIA DE SAÚDE DA FAMÍLIA VII |  |  |  | Área Total trabalhada: |  | 207,45 m² | B.D.I.
Local: | AV. UMBU, S/N, QD 033, LT 011, ST 016, BAIRRO RESID. VALE DAS ROSAS |  |  |  | Bancos
Município: | Tucumã - PA |  |  |  | SINAPI : 10/2023 - Pará SEDOP - 10/2023 - Pará Encargos Sociais: Desonerados |  |  | 29.06%
PLANILHA ORÇAMENTÁRIA
Item | Código | Banco | Descrição | Und | Quant. | Valor Unit. | Valor Unit c/ BDI | Total
1 |  |  | SERVIÇOS PRELIMINARES |  |  |  |  | 11820.03
1.1 |  |  | SERVIÇOS COMUNS |  |  |  |  | 9295.66
1.1.1 | 11340 | SEDOP | Placa de obra em lona com plotagem de gráfica | m² | 6 | 179.77 | 232.01 | 1392.06
1.1.2 | 90777 | SINAPI | ENGENHEIRO CIVIL DE OBRA JUNIOR COM ENCARGOS COMPLEMENTARES | H | 40 | 98.82 | 127.54 | 5101.6
1.1.3 | 90776 | SINAPI | ENCARREGADO GERAL COM ENCARGOS COMPLEMENTARES | H | 120 | 18.09 | 23.35 | 2802
1.2 |  |  | DEMOLIÇÕES E RETIRADAS |  |  |  |  | 2524.37
1.2.1 | 20855 | SEDOP | Retirada de luminárias | UN | 11 | 8.21 | 10.6 | 116.6
1.2.2 | 21534 | SEDOP | Retirada de forro em PVC, incl. Barroteamento | m² | 120.09 | 4.08 | 5.27 | 632.87
1.2.3 | 20307 | SEDOP | Retirada de telhas de barro | m² | 62.42 | 12.12 | 15.64 | 976.25
1.2.4 | 20677 | SEDOP | Retirada de pintura (c/ escova de aço) | M² | 101.48 | 6.1 | 7.87 | 798.65
1.2.5 | 100717 | SINAPI | LIXAMENTO MANUAL EM SUPERFÍCIES METÁLICAS EM OBRA. AF_01/2020 | m² | 88.04 | 7.36 | 9.5 | 836.38
2 |  |  | REFORMA |  |  |  |  | 66976.16
2.1 |  |  | COBERTURA |  |  |  |  | 32578.04
2.1.1 | 94210 | SINAPI | TELHAMENTO COM TELHA ONDULADA DE FIBROCIMENTO E = 6 MM, COM RECOBRIMENTO LATERAL DE 1 1/4 DE ONDA PARA TELHADO COM INCLINAÇÃO MÁXIMA DE 10°, COM ATÉ 2 ÁGUAS, INCLUSO IÇAMENTO. AF_07/2019 | M² | 312.11 | 80.88 | 104.38 | 32578.04
2.2 |  |  | FORRO |  |  |  |  | 12197.54
2.2.1 | 140240 | SEDOP | Forro em PVC 100mm entarugamento - metalico | m² | 120.09 | 78.7 | 101.57 | 12197.54
2.3 |  |  | PORTAS |  |  |  |  | 6012.79
2.3.1 | 90822 | SINAPI | PORTA DE MADEIRA PARA PINTURA, SEMI-OCA (LEVE OU MÉDIA), 80X210CM, ESPESSURA DE 3,5CM, INCLUSO DOBRADIÇAS - FORNECIMENTO E INSTALAÇÃO. AF_12 /2019 | UN | 9 | 391.61 | 505.41 | 4548.69
2.3.2 | 91305 | SINAPI | FECHADURA DE EMBUTIR PARA PORTA DE BANHEIRO, COMPLETA, ACABAMENTO PADRÃO POPULAR, INCLUSO EXECUÇÃO DE FURO - FORNECIMENTO E INSTALAÇÃO. AF_12/2019 | UN | 2 | 92.96 | 119.97 | 239.94
2.3.3 | 91306 | SINAPI | FECHADURA DE EMBUTIR PARA PORTAS INTERNAS, COMPLETA, ACABAMENTO PADRÃO MÉDIO, COM EXECUÇÃO DE FURO - FORNECIMENTO E INSTALAÇÃO. AF_12/2019 | UN | 7 | 135.5 | 174.88 | 1224.16
2.4 |  |  | PINTURA |  |  |  |  | 16187.79
2.4.1 |  |  | PAREDES |  |  |  |  | 13495.53
2.4.1.1 | 88485 | SINAPI | APLICAÇÃO DE FUNDO SELADOR ACRÍLICO EM PAREDES, UMA DEMÃO. AF_06/2014 | m² | 101.48 | 3.06 | 3.95 | 400.85
2.4.1.2 | 150129 | SEDOP | Emassamento de parede p/ receber pintura PVA | m² | 101.48 | 15.03 | 19.4 | 1968.71
2.4.1.3 | 88489 | SINAPI | APLICAÇÃO MANUAL DE PINTURA COM TINTA LÁTEX ACRÍLICA EM PAREDES, DUAS DEMÃOS. AF_06/2014 | m² | 662.26 | 13.02 | 16.8 | 11125.97
2.4.2 |  |  | CALÇADA |  |  |  |  | 1050.38
2.4.2.1 | 102491 | SINAPI | PINTURA DE PISO COM TINTA ACRÍLICA, APLICAÇÃO MANUAL, 2 DEMÃOS, INCLUSO FUNDO PREPARADOR. AF_05/2021 | m² | 42.56 | 19.12 | 24.68 | 1050.38
2.4.3 |  |  | PORTÕES E GRADES |  |  |  |  | 1106.03
2.4.3.1 | 100739 | SINAPI | PINTURA COM TINTA ALQUÍDICA DE ACABAMENTO (ESMALTE SINTÉTICO ACETINADO) PULVERIZADA SOBRE PERFIL METÁLICO EXECUTADO EM FÁBRICA (POR DEMÃO). AF_01/2020_PE | m² | 88.06 | 9.73 | 12.56 | 1106.03
2.4.4 |  |  | PORTAS |  |  |  |  | 535.85
2.4.4.1 | 102219 | SINAPI | PINTURA TINTA DE ACABAMENTO (PIGMENTADA) ESMALTE SINTÉTICO ACETINADO EM MADEIRA, 2 DEMÃOS. AF_01/2021 | m² | 30.24 | 13.73 | 17.72 | 535.85
3 |  |  | INSTALAÇÕES ELÉTRICAS |  |  |  |  | 2421.9
3.1 |  |  | REFRIGERAÇÃO |  |  |  |  | 1904.4
3.1.1 | 231084 | SEDOP | Ponto de dreno p/ split (10m) | UN | 6 | 245.93 | 317.4 | 1904.4
3.2 |  |  | ILUMINAÇÃO |  |  |  |  | 517.5
3.2.1 | 100903 | SINAPI | LÂMPADA TUBULAR LED DE 18/20 W, BASE G13 - FORNECIMENTO E INSTALAÇÃO. AF_02/2020_PS | UN | 15 | 26.73 | 34.5 | 517.5
4 |  |  | SERVIÇOS FINAIS |  |  |  |  | 1923.06
4.1 | 270220 | SEDOP | Limpeza geral e entrega da obra | m² | 207.45 | 7.18 | 9.27 | 1923.06
| VALOR TOTAL DA PLANILHA | [6 empty] | 83141.15
ATENÇÃO: O presente orçamento importa na quantia de R$ 83.141,15 (oitenta e três mil e cento e quarenta e um reais e quinze centavos), referentes a serviços de REVITALIZAÇÃO DA ESTRATÉGIA DE SAÚDE DA FAMÍLIA VII, de propriedade do Municipio de Tucumã - PA; localizada na AV. UMBU, S/N, QD 033, LT 011, ST 016, BAIRRO RESID. VALE DAS ROSAS, neste Município; incluindo: material; mão de obra; encargos sociais; taxa de BDI (29,06%); e tarefas inerentes à obra (descritas nas Especificações Técnicas, em anexo).
TUCUMÃ-PA, 22 DE JANEIRO DE 2024.
______________________________________
DIEGO ARMANDO BUSTAMANTE
Engenheiro Civil
CREA PA N° 1511811064

## Memória de Cálculo (hidden)
GOVERNO MUNICIPAL DE TUCUMÃ
SECRETARIA MUNICIPAL DE OBRAS E INFRAESTRUTURA
OBRA : | REVITALIZAÇÃO DA ESTRATÉGIA DE SAÚDE DA FAMÍLIA VII | [5 empty] | B.D.I.
Local: | AV. UMBU, S/N, QD 033, LT 011, ST 016, BAIRRO RESID. VALE DAS ROSAS |  |  |  | Bancos
Município: | Tucumã - PA |  |  |  | SINAPI : 10/2023 - Pará SEDOP - 10/2023 - Pará Encargos Sociais: Desonerados |  | 0%
MEMÓRIA DE CÁLCULO
Item | Código | Banco | Descrição | Und | Quant. | Memória de Cálculo
1 |  |  | SERVIÇOS PRELIMINARES |  |  |  | #REF!
1.1 |  |  | SERVIÇOS COMUNS
1.1.1 | 11340 | SEDOP | Placa de obra em lona com plotagem de gráfica | m² | 6 | Placa: 2,00 x 3,00 : 6,00 m²
1.1.2 | 90777 | SINAPI | ENGENHEIRO CIVIL DE OBRA JUNIOR COM ENCARGOS COMPLEMENTARES | H | 40 | ENG. CIVIL : Horas trabalhadas (1 h x 20 dias) x 2 meses = 40h
1.1.3 | 90776 | SINAPI | ENCARREGADO GERAL COM ENCARGOS COMPLEMENTARES | H | 120 | Mestre de obras : Horas trabalhadas 3 h x 20 dias) x 2 meses = 120h
1.2 |  |  | DEMOLIÇÕES E RETIRADAS
1.2.1 | 20855 | SEDOP | Retirada de luminárias | UN | 11 | Retirada de luminárias: 11,00 unid. ( Conf. Local )
1.2.2 | 21534 | SEDOP | Retirada de forro em PVC, incl. Barroteamento | m² | 120.09 | Retirada do Forro em PVC: 120,09m² retirada de todos os forros. - (Conf. Projeto)
1.2.3 | 20307 | SEDOP | Retirada de telhas de barro | m² | 62.42 | Retirada de telhas ceramica : 312,11 (Área total do telhado ) x 20% danificados = 62,42 m². (Conf. Projeto )
1.2.4 | 20677 | SEDOP | Retirada de pintura (c/ escova de aço) | M² | 101.48 | Retirada de Pintura: Pintura externa 67,65 m (perimetro) x 1,5m (altura)= 101,48 m²
1.2.5 | 100717 | SINAPI | LIXAMENTO MANUAL EM SUPERFÍCIES METÁLICAS EM OBRA. AF_01/2020 | m² | 88.04 | Lixamento: grades, portas e janelas: 88,04 m²
2 |  |  | REFORMA
2.1 |  |  | COBERTURA
2.1.1 | 94210 | SINAPI | TELHAMENTO COM TELHA ONDULADA DE FIBROCIMENTO E = 6 MM, COM RECOBRIMENTO LATERAL DE 1 1/4 DE ONDA PARA TELHADO COM INCLINAÇÃO MÁXIMA DE 10°, COM ATÉ 2 ÁGUAS, INCLUSO IÇAMENTO. AF_07/2019 | M² | 312.11 | Telhamento com telhas em fibrocimento : 312,11 (Área total do telhado ). (Conf. Projeto )
2.2 |  |  | FORRO
2.2.1 | 140240 | SEDOP | Forro em PVC 100mm entarugamento - metalico | m² | 120.09 | Forro em PVC: 120,09 m² (sala ACS, enfermagem, vacina, triagem, recepção, médico, odontologia) - (conf. Proj. arquitetônico)
2.3 |  |  | PORTAS
2.3.1 | 90822 | SINAPI | PORTA DE MADEIRA PARA PINTURA, SEMI-OCA (LEVE OU MÉDIA), 80X210CM, ESPESSURA DE 3,5CM, INCLUSO DOBRADIÇAS - FORNECIMENTO E INSTALAÇÃO. AF_12 /2019 | UN | 9 | 9 unidades porta de 80 cm | #REF!
2.3.2 | 91305 | SINAPI | FECHADURA DE EMBUTIR PARA PORTA DE BANHEIRO, COMPLETA, ACABAMENTO PADRÃO POPULAR, INCLUSO EXECUÇÃO DE FURO - FORNECIMENTO E INSTALAÇÃO. AF_12/2019 | UN | 2 | 2 fechaduras para as portas novas dos banheiros
2.3.3 | 91306 | SINAPI | FECHADURA DE EMBUTIR PARA PORTAS INTERNAS, COMPLETA, ACABAMENTO PADRÃO MÉDIO, COM EXECUÇÃO DE FURO - FORNECIMENTO E INSTALAÇÃO. AF_12/2019 | UN | 7 | fechadura para as portas novas de toda a unidade.
2.4 |  |  | PINTURA
2.4.1 |  |  | PAREDES
2.4.1.1 | 88485 | SINAPI | APLICAÇÃO DE FUNDO SELADOR ACRÍLICO EM PAREDES, UMA DEMÃO. AF_06/2014 | m² | 101.48 | Selador: paredes externas: 67,65 x 1,5m = 101,48 m²
2.4.1.2 | 150129 | SEDOP | Emassamento de parede p/ receber pintura PVA | m² | 101.48 | Emassar: paredes externas: 67,65 x 1,5m = 101,48 m²
2.4.1.3 | 88489 | SINAPI | APLICAÇÃO MANUAL DE PINTURA COM TINTA LÁTEX ACRÍLICA EM PAREDES, DUAS DEMÃOS. AF_06/2014 | m² | 662.26 | Pintura: paredes externas e internas: 662,26 m² (Área computadas no Revit - Proj. Arq.)
2.4.2 |  |  | CALÇADA
2.4.2.1 | 102491 | SINAPI | PINTURA DE PISO COM TINTA ACRÍLICA, APLICAÇÃO MANUAL, 2 DEMÃOS, INCLUSO FUNDO PREPARADOR. AF_05/2021 | m² | 42.56 | Pintura da calçada: calçada nas laterais 42,56 m² (Área computadas no Revit - Proj. Arq.)
2.4.3 |  |  | PORTÕES E GRADES
2.4.3.1 | 100739 | SINAPI | PINTURA COM TINTA ALQUÍDICA DE ACABAMENTO (ESMALTE SINTÉTICO ACETINADO) PULVERIZADA SOBRE PERFIL METÁLICO EXECUTADO EM FÁBRICA (POR DEMÃO). AF_01/2020_PE | m² | 88.06 | Pintura das grades e portões: Grades: (16,07 m² x 2 faces= 32,14 m²; Portas: 16,07 m² x 2 faces = 32,14 m²; porta caixa d'água (0,6x1,2) x 2 faces : 1,44 m²; Janelas: (11,17 m² x 2 faces) : 22,34 m²; Área total: 88,06 m²
2.4.4 |  |  | PORTAS
2.4.4.1 | 102219 | SINAPI | PINTURA TINTA DE ACABAMENTO (PIGMENTADA) ESMALTE SINTÉTICO ACETINADO EM MADEIRA, 2 DEMÃOS. AF_01/2021 | m² | 30.24 | Pintura das portas: Área das portas ( 0,8 x 2,10 ) x 9 unid. x 2 faces = 30,24 m²
3 |  |  | INSTALAÇÕES ELÉTRICAS
3.1 |  |  | REFRIGERAÇÃO
3.1.1 | 231084 | SEDOP | Ponto de dreno p/ split (10m) | UN | 6 | Dreno: 6 pontos para ar condicionado. Um em cada sala.
3.2 |  |  | ILUMINAÇÃO
3.2.1 | 100903 | SINAPI | LÂMPADA TUBULAR LED DE 18/20 W, BASE G13 - FORNECIMENTO E INSTALAÇÃO. AF_02/2020_PS | UN | 15 | Lâmpadas: 15 unidades (troca em todos os ambientes)
4 |  |  | SERVIÇOS FINAIS
4.1 | 270220 | SEDOP | Limpeza geral e entrega da obra | m² | 207.45 | Limpeza final: 207,45 m² Área total da obra.
TUCUMÃ-PA, 22 DE JANEIRO DE 2024.
ISABEL CRISTINA T. S. ALMEIDA
Engenheira Civil CREA/PA:1518779212

## CPU
Razão Social: Concreart - Pré Moldados e Concreto Armado LTDA CNPJ: 27.361.036/0001-57 Insc. Est.15.557.299-7 Insc. Municipal:34380 Contato/WhatsApp - Pablo Santiago : (71) 99741-6636 Luiz Carlos:(91) 99162-1912 Email: concreartpremoldados@outlook.com
|  | Obra |  | Bancos |  | B.D.I. |  | Encargos Sociais
|  | REVITALIZAÇÃO DA ESTRATÉGIA DE SAÚDE DA FAMÍLIA VII |  | SINAPI - 11/2023 - Pará SEDOP - 10/2023 - Pará |  | 29,06% |  | Não Desonerado: Horista: 87,48% Mensalista: 47,94%
Planilha Orçamentária Analítica
1 |  |  | SERVIÇOS PRELIMINARES
1.1 |  |  | SERVIÇOS COMUNS
1.1.1 | Código | Banco | Descrição | Tipo |  | Und | Quant. | Valor Unit | Total
Composição | 011340 | SEDOP | Placa de obra em lona com plotagem de gráfica |  |  | m² | 1 | 179.77 | 179.77
Composição Auxiliar | 280013 | SEDOP | CARPINTEIRO COM ENCARGOS COMPLEMENTARES |  |  | H | 0.4 | 22.55 | 9.02
Composição Auxiliar | 280026 | SEDOP | SERVENTE COM ENCARGOS COMPLEMENTARES |  |  | H | 0.4 | 17.95 | 7.18
Insumo | D00281 | SEDOP | Pernamanca 3" x 2" 4 m - madeira branca | Material |  | Dz | 0.41 | 175 | 71.75
Insumo | D00475 | SEDOP | Lona com plotagem de gráfica | Material |  | m² | 1 | 90 | 90
Insumo | D00084 | SEDOP | Prego 1 1/2"x13 | Material |  | KG | 0.1 | 18.2 | 1.82
|  |  |  | MO sem LS => | 6.262 | LS => | 5.48 | MO com LS => | 11.74
|  |  |  | Valor do BDI => | 52.24 |  | Valor com BDI => |  | 232.01
1.1.2 | Código | Banco | Descrição | Tipo |  | Und | Quant. | Valor Unit | Total
Composição | 90777 | SINAPI | ENGENHEIRO CIVIL DE OBRA JUNIOR COM ENCARGOS COMPLEMENTARES | SEDI - SERVIÇOS DIVERSOS |  | H | 1 | 98.82 | 98.82
Composição Auxiliar | 95402 | SINAPI | CURSO DE CAPACITAÇÃO PARA ENGENHEIRO CIVIL DE OBRA JÚNIOR (ENCARGOS COMPLEMENTARES) - HORISTA | SEDI - SERVIÇOS DIVERSOS |  | H | 1 | 1.49 | 1.49
Insumo | 00002706 | SINAPI | ENGENHEIRO CIVIL DE OBRA JUNIOR (HORISTA) | Mão de Obra |  | H | 1 | 96.45 | 96.45
Insumo | 00037372 | SINAPI | EXAMES - HORISTA (COLETADO CAIXA - ENCARGOS COMPLEMENTARES) | Outros |  | H | 1 | 0.4 | 0.4
Insumo | 00037373 | SINAPI | SEGURO - HORISTA (COLETADO CAIXA - ENCARGOS COMPLEMENTARES) | Taxas |  | H | 1 | 0.07 | 0.07
Insumo | 00043462 | SINAPI | FERRAMENTAS - FAMILIA ENGENHEIRO CIVIL - HORISTA (ENCARGOS COMPLEMENTARES - COLETADO CAIXA) | Equipamento |  | H | 1 | 0.01 | 0.01
Insumo | 00043486 | SINAPI | EPI - FAMILIA ENGENHEIRO CIVIL - HORISTA (ENCARGOS COMPLEMENTARES - COLETADO CAIXA) | Equipamento |  | H | 1 | 0.4 | 0.4
|  |  |  | MO sem LS => | 52.2402 | LS => | 45.7 | MO com LS => | 97.94
|  |  |  | Valor do BDI => | 28.71 |  | Valor com BDI => |  | 127.54
1.1.3 | Código | Banco | Descrição | Tipo |  | Und | Quant. | Valor Unit | Total
Composição | 90776 | SINAPI | ENCARREGADO GERAL COM ENCARGOS COMPLEMENTARES | SEDI - SERVIÇOS DIVERSOS |  | H | 1 | 18.09 | 18.09
Composição Auxiliar | 95401 | SINAPI | CURSO DE CAPACITAÇÃO PARA ENCARREGADO GERAL (ENCARGOS COMPLEMENTARES) - HORISTA | SEDI - SERVIÇOS DIVERSOS |  | H | 1 | 0.37 | 0.37
Insumo | 00004083 | SINAPI | ENCARREGADO GERAL DE OBRAS (HORISTA) | Mão de Obra |  | H | 1 | 16.74 | 16.74
Insumo | 00037372 | SINAPI | EXAMES - HORISTA (COLETADO CAIXA - ENCARGOS COMPLEMENTARES) | Outros |  | H | 1 | 0.4 | 0.4
Insumo | 00037373 | SINAPI | SEGURO - HORISTA (COLETADO CAIXA - ENCARGOS COMPLEMENTARES) | Taxas |  | H | 1 | 0.07 | 0.07
Insumo | 00043463 | SINAPI | FERRAMENTAS - FAMILIA ENCARREGADO GERAL - HORISTA (ENCARGOS COMPLEMENTARES - COLETADO CAIXA) | Equipamento |  | H | 1 | 0.11 | 0.11
Insumo | 00043487 | SINAPI | EPI - FAMILIA ENCARREGADO GERAL - HORISTA (ENCARGOS COMPLEMENTARES - COLETADO CAIXA) | Equipamento |  | H | 1 | 0.4 | 0.4
|  |  |  | MO sem LS => | 9.1263 | LS => | 7.98 | MO com LS => | 17.11
|  |  |  | Valor do BDI => | 5.25 |  | Valor com BDI => |  | 23.35
1.2 |  |  | DEMOLIÇÕES E RETIRADAS | [5 empty] | 3358.53
1.2.1 | Código | Banco | Descrição | Tipo |  | Und | Quant. | Valor Unit | Total
Composição | 020855 | SEDOP | Retirada de luminárias |  |  | UN | 1 | 8.21 | 8.21
Composição Auxiliar | 280014 | SEDOP | ELETRICISTA COM ENCARGOS COMPLEMENTARES |  |  | H | 0.2 | 23.12 | 4.62
Composição Auxiliar | 280026 | SEDOP | SERVENTE COM ENCARGOS COMPLEMENTARES |  |  | H | 0.2 | 17.95 | 3.59
|  |  |  | MO sem LS => | 3.1683 | LS => | 2.77 | MO com LS => | 5.94
|  |  |  | Valor do BDI => | 2.38 |  | Valor com BDI => |  | 10.6
1.2.2 | Código | Banco | Descrição | Tipo |  | Und | Quant. | Valor Unit | Total
Composição | 021534 | SEDOP | Retirada de forro em PVC, incl. barroteamento |  |  | m² | 1 | 4.08 | 4.08
Composição Auxiliar | 280013 | SEDOP | CARPINTEIRO COM ENCARGOS COMPLEMENTARES |  |  | H | 0.07 | 22.55 | 1.57
Composição Auxiliar | 280026 | SEDOP | SERVENTE COM ENCARGOS COMPLEMENTARES |  |  | H | 0.14 | 17.95 | 2.51
|  |  |  | MO sem LS => | 1.5522 | LS => | 1.36 | MO com LS => | 2.91
|  |  |  | Valor do BDI => | 1.18 |  | Valor com BDI => |  | 5.27
1.2.3 | Código | Banco | Descrição | Tipo |  | Und | Quant. | Valor Unit | Total
Composição | 020307 | SEDOP | Retirada de telhas de barro |  |  | m² | 1 | 12.12 | 12.12
Composição Auxiliar | 280028 | SEDOP | TELHADISTA COM ENCARGOS COMPLEMENTARES |  |  | H | 0.06 | 22.5 | 1.35
Composição Auxiliar | 280026 | SEDOP | SERVENTE COM ENCARGOS COMPLEMENTARES |  |  | H | 0.6 | 17.95 | 10.77
|  |  |  | MO sem LS => | 4.4965 | LS => | 3.93 | MO com LS => | 8.43
|  |  |  | Valor do BDI => | 3.52 |  | Valor com BDI => |  | 15.64
1.2.4 | Código | Banco | Descrição | Tipo |  | Und | Quant. | Valor Unit | Total
Composição | 020677 | SEDOP | Retirada de pintura (c/ escova de aço) |  |  | m² | 1 | 6.1 | 6.1
Composição Auxiliar | 280024 | SEDOP | PINTOR COM ENCARGOS COMPLEMENTARES |  |  | H | 0.03 | 24.08 | 0.72
Composição Auxiliar | 280026 | SEDOP | SERVENTE COM ENCARGOS COMPLEMENTARES |  |  | H | 0.3 | 17.95 | 5.38
|  |  |  | MO sem LS => | 2.2456 | LS => | 1.96 | MO com LS => | 4.21
|  |  |  | Valor do BDI => | 1.77 |  | Valor com BDI => |  | 7.87
1.2.5 | Código | Banco | Descrição | Tipo |  | Und | Quant. | Valor Unit | Total
Composição | 100717 | SINAPI | LIXAMENTO MANUAL EM SUPERFÍCIES METÁLICAS EM OBRA. AF_01/2020 | PINT - PINTURAS |  | m² | 1 | 7.36 | 7.36
Composição Auxiliar | 88310 | SINAPI | PINTOR COM ENCARGOS COMPLEMENTARES | SEDI - SERVIÇOS DIVERSOS |  | H | 0.2986 | 22.06 | 6.58
Insumo | 00003768 | SINAPI | LIXA EM FOLHA PARA FERRO, NUMERO 150 | Material |  | UN | 0.3 | 2.62 | 0.78
|  |  |  | MO sem LS => | 2.7043 | LS => | 2.37 | MO com LS => | 5.07
|  |  |  | Valor do BDI => | 2.13 |  | Valor com BDI => |  | 9.5
2 |  |  | REFORMA
2.1 |  |  | COBERTURA
2.1.1 | Código | Banco | Descrição | Tipo |  | Und | Quant. | Valor Unit | Total
Composição | 94210 | SINAPI | TELHAMENTO COM TELHA ONDULADA DE FIBROCIMENTO E = 6 MM, COM RECOBRIMENTO LATERAL DE 1 1/4 DE ONDA PARA TELHADO COM INCLINAÇÃO MÁXIMA DE 10°, COM ATÉ 2 ÁGUAS, INCLUSO IÇAMENTO. AF_07/2019 | COBE - COBERTURA |  | m² | 1 | 80.88 | 80.88
Composição Auxiliar | 88316 | SINAPI | SERVENTE COM ENCARGOS COMPLEMENTARES | SEDI - SERVIÇOS DIVERSOS |  | H | 0.166 | 16.35 | 2.71
Composição Auxiliar | 88323 | SINAPI | TELHADISTA COM ENCARGOS COMPLEMENTARES | SEDI - SERVIÇOS DIVERSOS |  | H | 0.128 | 20.73 | 2.65
Composição Auxiliar | 93281 | SINAPI | GUINCHO ELÉTRICO DE COLUNA, CAPACIDADE 400 KG, COM MOTO FREIO, MOTOR TRIFÁSICO DE 1,25 CV - CHP DIURNO. AF_03/2016 | CHOR - CUSTOS HORÁRIOS DE MÁQUINAS E EQUIPAMENTOS |  | CHP | 0.0053 | 22.16 | 0.11
Composição Auxiliar | 93282 | SINAPI | GUINCHO ELÉTRICO DE COLUNA, CAPACIDADE 400 KG, COM MOTO FREIO, MOTOR TRIFÁSICO DE 1,25 CV - CHI DIURNO. AF_03/2016 | CHOR - CUSTOS HORÁRIOS DE MÁQUINAS E EQUIPAMENTOS |  | CHI | 0.0073 | 20.9 | 0.15
Insumo | 00001607 | SINAPI | CONJUNTO ARRUELAS DE VEDACAO 5/16" PARA TELHA FIBROCIMENTO (UMA ARRUELA METALICA E UMA ARRUELA PVC - CONICAS) | Material |  | CJ | 1.26 | 0.32 | 0.4
Insumo | 00004302 | SINAPI | PARAFUSO ZINCADO ROSCA SOBERBA, CABECA SEXTAVADA, 5/16 " X 250 MM, PARA FIXACAO DE TELHA EM MADEIRA | Material |  | UN | 1.26 | 4.85 | 6.11
Insumo | 00007194 | SINAPI | TELHA DE FIBROCIMENTO ONDULADA E = 6 MM, DE 2,44 X 1,10 M (SEM AMIANTO) | Material |  | m² | 1.357 | 50.67 | 68.75
|  |  |  | MO sem LS => | 2.3576 | LS => | 2.06 | MO com LS => | 4.42
|  |  |  | Valor do BDI => | 23.5 |  | Valor com BDI => |  | 104.38
2.2 |  |  | FORRO
2.2.1 | Código | Banco | Descrição | Tipo |  | Und | Quant. | Valor Unit | Total
Composição | 140240 | SEDOP | Forro em PVC 100mm entarugamento - metalico |  |  | m² | 1 | 78.7 | 78.7
Composição Auxiliar | 280020 | SEDOP | MONTADOR COM ENCARGOS COMPLEMENTARES |  |  | H | 0.7 | 21.5 | 15.05
Composição Auxiliar | 280026 | SEDOP | SERVENTE COM ENCARGOS COMPLEMENTARES |  |  | H | 0.7 | 17.95 | 12.56
Insumo | A00024 | SEDOP | Forro em lambri de PVC | Material |  | m² | 1 | 26.9 | 26.9
Insumo | A00200 | SEDOP | Entarugamento em metalon | Material |  | m² | 1 | 24.19 | 24.19
|  |  |  | MO sem LS => | 10.9398 | LS => | 9.57 | MO com LS => | 20.51
|  |  |  | Valor do BDI => | 22.87 |  | Valor com BDI => |  | 101.57
2.3 |  |  | PORTAS
2.3.1 | Código | Banco | Descrição | Tipo |  | Und | Quant. | Valor Unit | Total
Composição | 90822 | SINAPI | PORTA DE MADEIRA PARA PINTURA, SEMI-OCA (LEVE OU MÉDIA), 80X210CM, ESPESSURA DE 3,5CM, INCLUSO DOBRADIÇAS - FORNECIMENTO E INSTALAÇÃO. AF_12/2019 | ESQV - ESQUADRIAS/FERRAGENS/VIDROS |  | UN | 1 | 391.61 | 391.61
Composição Auxiliar | 88261 | SINAPI | CARPINTEIRO DE ESQUADRIA COM ENCARGOS COMPLEMENTARES | SEDI - SERVIÇOS DIVERSOS |  | H | 1.546 | 20.78 | 32.12
Composição Auxiliar | 88316 | SINAPI | SERVENTE COM ENCARGOS COMPLEMENTARES | SEDI - SERVIÇOS DIVERSOS |  | H | 0.773 | 16.35 | 12.63
Insumo | 00002432 | SINAPI | DOBRADICA EM ACO/FERRO, 3 1/2" X 3", E= 1,9 A 2 MM, COM ANEL, CROMADO OU ZINCADO, TAMPA BOLA, COM PARAFUSOS | Material |  | UN | 3 | 32.7 | 98.1
Insumo | 00010555 | SINAPI | PORTA DE MADEIRA, FOLHA MEDIA (NBR 15930) DE 800 X 2100 MM, DE 35 MM A 40 MM DE ESPESSURA, NUCLEO SEMI-SOLIDO (SARRAFEADO), CAPA LISA EM HDF, ACABAMENTO EM PRIMER PARA PINTURA | Material |  | UN | 1 | 246.98 | 246.98
Insumo | 00011055 | SINAPI | PARAFUSO ROSCA SOBERBA ZINCADO CABECA CHATA FENDA SIMPLES 3,5 X 25 MM (1 ") | Material |  | UN | 19.8 | 0.09 | 1.78
|  |  |  | MO sem LS => | 19.106 | LS => | 16.71 | MO com LS => | 35.82
|  |  |  | Valor do BDI => | 113.8 |  | Valor com BDI => |  | 505.41
2.3.2 | Código | Banco | Descrição | Tipo |  | Und | Quant. | Valor Unit | Total
Composição | 91305 | SINAPI | FECHADURA DE EMBUTIR PARA PORTA DE BANHEIRO, COMPLETA, ACABAMENTO PADRÃO POPULAR, INCLUSO EXECUÇÃO DE FURO - FORNECIMENTO E INSTALAÇÃO. AF_12/2019 | ESQV - ESQUADRIAS/FERRAGENS/VIDROS |  | UN | 1 | 92.96 | 92.96
Composição Auxiliar | 88261 | SINAPI | CARPINTEIRO DE ESQUADRIA COM ENCARGOS COMPLEMENTARES | SEDI - SERVIÇOS DIVERSOS |  | H | 0.767 | 20.78 | 15.93
Composição Auxiliar | 88316 | SINAPI | SERVENTE COM ENCARGOS COMPLEMENTARES | SEDI - SERVIÇOS DIVERSOS |  | H | 0.384 | 16.35 | 6.27
Insumo | 00003097 | SINAPI | FECHADURA ROSETA REDONDA PARA PORTA DE BANHEIRO, EM ACO INOX (MAQUINA, TESTA E CONTRA-TESTA) E EM ZAMAC (MACANETA, LINGUETA E TRINCOS) COM ACABAMENTO CROMADO, MAQUINA DE 40 MM, INCLUINDO CHAVE TIPO TRANQUETA | Material |  | CJ | 1 | 70.76 | 70.76
|  |  |  | MO sem LS => | 9.4837 | LS => | 8.3 | MO com LS => | 17.78
|  |  |  | Valor do BDI => | 27.01 |  | Valor com BDI => |  | 119.97
2.3.3 | Código | Banco | Descrição | Tipo |  | Und | Quant. | Valor Unit | Total
Composição | 91306 | SINAPI | FECHADURA DE EMBUTIR PARA PORTAS INTERNAS, COMPLETA, ACABAMENTO PADRÃO MÉDIO, COM EXECUÇÃO DE FURO - FORNECIMENTO E INSTALAÇÃO. AF_12/2019 | ESQV - ESQUADRIAS/FERRAGENS/VIDROS |  | UN | 1 | 135.5 | 135.5
Composição Auxiliar | 88261 | SINAPI | CARPINTEIRO DE ESQUADRIA COM ENCARGOS COMPLEMENTARES | SEDI - SERVIÇOS DIVERSOS |  | H | 0.767 | 20.78 | 15.93
Composição Auxiliar | 88316 | SINAPI | SERVENTE COM ENCARGOS COMPLEMENTARES | SEDI - SERVIÇOS DIVERSOS |  | H | 0.384 | 16.35 | 6.27
Insumo | 00003093 | SINAPI | FECHADURA ROSETA REDONDA PARA PORTA INTERNA, EM ACO INOX (MAQUINA, TESTA E CONTRA-TESTA) E EM ZAMAC (MACANETA, LINGUETA E TRINCOS) COM ACABAMENTO CROMADO, MAQUINA DE 55 MM, INCLUINDO CHAVE TIPO INTERNA | Material |  | CJ | 1 | 113.3 | 113.3
|  |  |  | MO sem LS => | 9.4837 | LS => | 8.3 | MO com LS => | 17.78
|  |  |  | Valor do BDI => | 39.37 |  | Valor com BDI => |  | 174.88
2.4 |  |  | PINTURA
2.4.1 |  |  | PAREDES
2.4.1.1 | Código | Banco | Descrição | Tipo |  | Und | Quant. | Valor Unit | Total
Composição | 88485 | SINAPI | FUNDO SELADOR ACRÍLICO, APLICAÇÃO MANUAL EM PAREDE, UMA DEMÃO. AF_04/2023 | PINT - PINTURAS |  | m² | 1 | 3.06 | 3.06
Composição Auxiliar | 88310 | SINAPI | PINTOR COM ENCARGOS COMPLEMENTARES | SEDI - SERVIÇOS DIVERSOS |  | H | 0.0666 | 22.06 | 1.46
Composição Auxiliar | 88316 | SINAPI | SERVENTE COM ENCARGOS COMPLEMENTARES | SEDI - SERVIÇOS DIVERSOS |  | H | 0.0222 | 16.35 | 0.36
Insumo | 00006085 | SINAPI | SELADOR ACRILICO OPACO PREMIUM INTERIOR/EXTERIOR | Material |  | L | 0.1666 | 7.5 | 1.24
|  |  |  | MO sem LS => | 0.74675 | LS => | 0.65 | MO com LS => | 1.4
|  |  |  | Valor do BDI => | 0.88 |  | Valor com BDI => |  | 3.95
2.4.1.2 | Código | Banco | Descrição | Tipo |  | Und | Quant. | Valor Unit | Total
Composição | 150129 | SEDOP | Emassamento de parede c/ massa corrida |  |  | m² | 1 | 15.03 | 15.03
Composição Auxiliar | 280024 | SEDOP | PINTOR COM ENCARGOS COMPLEMENTARES |  |  | H | 0.3 | 24.08 | 7.22
Composição Auxiliar | 280026 | SEDOP | SERVENTE COM ENCARGOS COMPLEMENTARES |  |  | H | 0.2 | 17.95 | 3.59
Insumo | P00007 | SEDOP | Lixa para parede | Material |  | UN | 0.4 | 1.1 | 0.44
Insumo | P00006 | SEDOP | Massa corrida | Material |  | GL | 0.12 | 31.5 | 3.78
|  |  |  | MO sem LS => | 4.0324 | LS => | 3.53 | MO com LS => | 7.56
|  |  |  | Valor do BDI => | 4.36 |  | Valor com BDI => |  | 19.4
2.4.1.3 | Código | Banco | Descrição | Tipo |  | Und | Quant. | Valor Unit | Total
Composição | 88489 | SINAPI | PINTURA LÁTEX ACRÍLICA PREMIUM, APLICAÇÃO MANUAL EM PAREDES, DUAS DEMÃOS. AF_04/2023 | PINT - PINTURAS |  | m² | 1 | 13.02 | 13.02
Composição Auxiliar | 88310 | SINAPI | PINTOR COM ENCARGOS COMPLEMENTARES | SEDI - SERVIÇOS DIVERSOS |  | H | 0.18591 | 22.06 | 4.1
Composição Auxiliar | 88316 | SINAPI | SERVENTE COM ENCARGOS COMPLEMENTARES | SEDI - SERVIÇOS DIVERSOS |  | H | 0.062009 | 16.35 | 1.01
Insumo | 00007356 | SINAPI | TINTA LATEX ACRILICA PREMIUM, COR BRANCO FOSCO | Material |  | L | 0.2285 | 34.66 | 7.91
|  |  |  | MO sem LS => | 2.0856 | LS => | 1.82 | MO com LS => | 3.91
|  |  |  | Valor do BDI => | 3.78 |  | Valor com BDI => |  | 16.8
2.4.2 |  |  | CALÇADA | [5 empty] | 1049.95
2.4.2.1 | Código | Banco | Descrição | Tipo |  | Und | Quant. | Valor Unit | Total
Composição | 102491 | SINAPI | PINTURA DE PISO COM TINTA ACRÍLICA, APLICAÇÃO MANUAL, 2 DEMÃOS, INCLUSO FUNDO PREPARADOR. AF_05/2021 | PINT - PINTURAS |  | m² | 1 | 19.12 | 19.12
Composição Auxiliar | 88310 | SINAPI | PINTOR COM ENCARGOS COMPLEMENTARES | SEDI - SERVIÇOS DIVERSOS |  | H | 0.275 | 22.06 | 6.06
Composição Auxiliar | 88316 | SINAPI | SERVENTE COM ENCARGOS COMPLEMENTARES | SEDI - SERVIÇOS DIVERSOS |  | H | 0.115 | 16.35 | 1.88
Insumo | 00006085 | SINAPI | SELADOR ACRILICO OPACO PREMIUM INTERIOR/EXTERIOR | Material |  | L | 0.16 | 7.5 | 1.2
Insumo | 00007348 | SINAPI | TINTA ACRILICA PREMIUM PARA PISO | Material |  | L | 0.427 | 23.25 | 9.92
Insumo | 00012815 | SINAPI | FITA CREPE ROLO DE 25 MM X 50 M | Material |  | UN | 0.01 | 6.91 | 0.06
|  |  |  | MO sem LS => | 3.2483 | LS => | 2.84 | MO com LS => | 6.09
|  |  |  | Valor do BDI => | 5.55 |  | Valor com BDI => |  | 24.68
2.4.3 |  |  | PORTÕES E GRADES | [5 empty] | 1105.15
2.4.3.1 | Código | Banco | Descrição | Tipo |  | Und | Quant. | Valor Unit | Total
Composição | 100739 | SINAPI | PINTURA COM TINTA ALQUÍDICA DE ACABAMENTO (ESMALTE SINTÉTICO ACETINADO) PULVERIZADA SOBRE PERFIL METÁLICO EXECUTADO EM FÁBRICA (POR DEMÃO). AF_01/2020_PE | PINT - PINTURAS |  | m² | 1 | 9.73 | 9.73
Composição Auxiliar | 88310 | SINAPI | PINTOR COM ENCARGOS COMPLEMENTARES | SEDI - SERVIÇOS DIVERSOS |  | H | 0.0635 | 22.06 | 1.4
Insumo | 00005318 | SINAPI | DILUENTE AGUARRAS | Material |  | L | 0.0584 | 23.74 | 1.38
Insumo | 00007311 | SINAPI | TINTA ESMALTE SINTETICO PREMIUM ACETINADO | Material |  | L | 0.1945 | 35.78 | 6.95
|  |  |  | MO sem LS => | 0.57073 | LS => | 0.5 | MO com LS => | 1.07
|  |  |  | Valor do BDI => | 2.82 |  | Valor com BDI => |  | 12.56
2.4.4 |  |  | PORTAS | [5 empty] | 535.55
2.4.4.1 | Código | Banco | Descrição | Tipo |  | Und | Quant. | Valor Unit | Total
Composição | 102219 | SINAPI | PINTURA TINTA DE ACABAMENTO (PIGMENTADA) ESMALTE SINTÉTICO ACETINADO EM MADEIRA, 2 DEMÃOS. AF_01/2021 | PINT - PINTURAS |  | m² | 1 | 13.73 | 13.73
Composição Auxiliar | 88310 | SINAPI | PINTOR COM ENCARGOS COMPLEMENTARES | SEDI - SERVIÇOS DIVERSOS |  | H | 0.3805 | 22.06 | 8.39
Insumo | 00005318 | SINAPI | DILUENTE AGUARRAS | Material |  | L | 0.014 | 23.74 | 0.33
Insumo | 00007311 | SINAPI | TINTA ESMALTE SINTETICO PREMIUM ACETINADO | Material |  | L | 0.1403 | 35.78 | 5.01
|  |  |  | MO sem LS => | 3.4457 | LS => | 3.01 | MO com LS => | 6.46
|  |  |  | Valor do BDI => | 3.98 |  | Valor com BDI => |  | 17.72
3 |  |  | INSTALAÇÕES ELÉTRICAS | [5 empty] | 2421.69
3.1 |  |  | REFRIGERAÇÃO | [5 empty] | 1904.34
3.1.1 | Código | Banco | Descrição | Tipo |  | Und | Quant. | Valor Unit | Total
Composição | 231084 | SEDOP | Ponto de dreno p/ split (10m) |  |  | PT | 1 | 245.93 | 245.93
Composição Auxiliar | 280014 | SEDOP | ELETRICISTA COM ENCARGOS COMPLEMENTARES |  |  | H | 3 | 23.12 | 69.36
Composição Auxiliar | 280007 | SEDOP | AUXILIAR DE ELETRICISTA COM ENCARGOS COMPLEMENTARES |  |  | H | 3 | 18.31 | 54.93
Insumo | H00006 | SEDOP | Tubo em PVC - JS - 25mm (LH) | Material |  | M | 12 | 7.85 | 94.2
Insumo | H00093 | SEDOP | Joelho/Cotovelo 90º em PVC - JS - 25mm-LH | Material |  | UN | 2 | 1.6 | 3.2
Insumo | H00373 | SEDOP | Tubo de polietileno 3/8" | Material |  | M | 12 | 2.02 | 24.24
|  |  |  | MO sem LS => | 47.9571 | LS => | 41.95 | MO com LS => | 89.91
|  |  |  | Valor do BDI => | 71.46 |  | Valor com BDI => |  | 317.4
3.2 |  |  | ILUMINAÇÃO | [5 empty] | 517.35
3.2.1 | Código | Banco | Descrição | Tipo |  | Und | Quant. | Valor Unit | Total
Composição | 100903 | SINAPI | LÂMPADA TUBULAR LED DE 18/20 W, BASE G13 - FORNECIMENTO E INSTALAÇÃO. AF_02/2020_PS | INEL - INSTALAÇÃO ELÉTRICA/ELETRIFICAÇÃO E ILUMINAÇÃO EXTERNA |  | UN | 1 | 26.73 | 26.73
Composição Auxiliar | 88247 | SINAPI | AUXILIAR DE ELETRICISTA COM ENCARGOS COMPLEMENTARES | SEDI - SERVIÇOS DIVERSOS |  | H | 0.1033 | 16.37 | 1.69
Composição Auxiliar | 88264 | SINAPI | ELETRICISTA COM ENCARGOS COMPLEMENTARES | SEDI - SERVIÇOS DIVERSOS |  | H | 0.2478 | 21.18 | 5.24
Insumo | 00012295 | SINAPI | SOQUETE DE BAQUELITE BASE E27, PARA LAMPADAS | Material |  | UN | 2 | 2.3 | 4.6
Insumo | 00039387 | SINAPI | LAMPADA LED TUBULAR BIVOLT 18/20 W, BASE G13 | Material |  | UN | 1 | 15.2 | 15.2
|  |  |  | MO sem LS => | 2.9817 | LS => | 2.61 | MO com LS => | 5.59
|  |  |  | Valor do BDI => | 7.76 |  | Valor com BDI => |  | 34.5
4 |  |  | SERVIÇOS FINAIS | [5 empty] | 1920.98
4.1 | Código | Banco | Descrição | Tipo |  | Und | Quant. | Valor Unit | Total
Composição | 270220 | SEDOP | Limpeza geral e entrega da obra |  |  | m² | 1 | 7.18 | 7.18
Composição Auxiliar | 280026 | SEDOP | SERVENTE COM ENCARGOS COMPLEMENTARES |  |  | H | 0.4 | 17.95 | 7.18
|  |  |  | MO sem LS => | 2.6403 | LS => | 2.31 | MO com LS => | 4.95
|  |  |  | Valor do BDI => | 2.08 |  | Valor com BDI => |  | 9.27
TUCUMÃ-PA, 22 DE JANEIRO DE 2024.
______________________________________
DIEGO ARMANDO BUSTAMANTE
Engenheiro Civil
CREA PA N° 1511811064

## BDI
Razão Social: Concreart - Pré Moldados e Concreto Armado LTDA CNPJ: 27.361.036/0001-57 Insc. Est.15.557.299-7 Insc. Municipal:34380 Contato/WhatsApp - Pablo Santiago : (71) 99741-6636 Luiz Carlos:(91) 99162-1912 Email: concreartpremoldados@outlook.com
COMPOSIÇÃO DO BDI
OBRA: REVITALIZAÇÃO DA ESTRATÉGIA DE SAÚDE DA FAMÍLIA VII
Município: TUCUMÃ-PA
DOCUMENTO : | PLANILHA DE COMPOSIÇÃO DO BDI
OPÇÃO: Lucro Presumido
COMPONENTES DO | PERCENTUAL | % |  | INCIDÊNCIA | [5 empty] | IMPOSTOS |  | PERCENTUAL |  | % | OUTROS COMPONENTES |  | PERCENTUAL | % | INCIDÊNCIA
BDI | [14 empty] | DO BDI (1)
ADMINISTRAÇÃO CENTRAL | 4 | % |  | SOBRE O CUSTO DIRETO DO EMPREENDIMENTO | [5 empty] | PIS |  |  | 0.65 | % | ADMINISTRAÇÃO DA OBRA |  |  | % | SOBRE O CUSTO DIRETO
SEGUROS | 0.4 | % |  | SOBRE O CUSTO DIRETO DO EMPREENDIMENTO | [5 empty] | COFINS (4) |  |  | 3 | % | CANTEIRO DE OBRA |  | 0 | % | SOBRE O CUSTO DIRETO
RISCOS | 1.27 | % |  | SOBRE O PREÇO DE VENDA DO EMPREENDIMENTO | [5 empty] | ISS |  |  | 5 | % | MOB. PESSOAL E EQUIPAMENTOS |  | 0 | % | SOBRE O CUSTO DIRETO
GARANTIAS | 0.4 | % |  | SOBRE O CUSTO DIRETO DO EMPREENDIMENTO | [5 empty] | CONTRIB. PREVIDENC. |  |  | 2 | % | EQUIPAMENTOS DIVERSOS |  | 0 | % | SOBRE O CUSTO DIRETO
DESPESAS FINANCEIRAS | 1.23 | % |  | SOBRE O CUSTO DIRETO DO EMPREENDIMENTO | [8 empty] | 1.2 | % | SEGUROS |  | 0 | % | SOBRE O CUSTO DIRETO
LUCRO / REMUNERAÇÃO | 7.4 | % |  | SOBRE O CUSTO DIRETO DO EMPREENDIMENTO | [8 empty] | 1.08 | % | TAXAS E EMOLUMENTOS |  | 0 | % | SOBRE O CUSTO DIRETO
TRIBUTOS / IMPOSTOS | 10.65 | % |  | SOBRE O CUSTO DIRETO DO EMPREENDIMENTO | [9 empty] | % | DIVERSOS (2) |  |  | % | SOBRE O CUSTO DIRETO
FÓRMULA | BDI | = |  |  | (1 + AC + | S + R + | G) | x |  | ( 1 + DF ) | x |  | ( 1 + L ) | - | 1
[8 empty] | ( 1 - T ) | [8 empty] | TRIBUTO |  |  | RETENÇÃO
[17 empty] | IR | = |  | 1.2
| BDI = |  |  | ( | 1.0607 | ) | x | ( | 1.0123 | ) | x | ( | 1.074 | ) |  | -1 | CSLL | = |  | 1
|  | (1 | - | 0.0065 | - |  | 0.03 | - |  | 0.05 | - |  | 0.02 |  | ) |  | PIS | = |  | 0.65
[7 empty] | vide obs.: 4 | [5 empty] | vide obs.: 3 |  |  |  | COFINS | = |  | 3
| BDI | = |  | 1.1532 | - |  | 1 |  |  | Variáveis constantes da fórmula: | [6 empty] | ISS | = |  | 5
|  |  |  | 0.8935 | [5 empty] | AC = Taxa Representativa da Administração Central
S = Taxa Representativa de Seguros
| BDI | = |  | 1.2906 | - |  | 1 |  |  | R = Taxa Representativa de Riscos
G = Taxa Representativa de Garantias
| TAXA DO BDI | = |  | 29.06% | [5 empty] | DF = Taxa Representativa de Despesas Financeiras | [5 empty] | L = Taxa Representativa de Lucro/Remuneração
T = Taxa Representativa da Incidência dos Tributos/Impostos (PIS + COFINS + ISS).
OBSERVAÇÕES: | 1 - QUANDO NÃO ORÇADOS E DISCRIMINADOS NA PLANILHA ORÇAMENTÁRIA.
2 - OPERAÇÃO E MANUTENÇÃO DE EQUIPAMENTOS, MÓVEIS E UTENSÍLIOS, FERRAMENTAS, SEGURANÇA E MEDICINA DO TRABALHO, CONTROLES TÉCNICOS E CONSULTORIAS E OUTROS.
3 – ISS É UM IMPOSTO QUE INCIDE SOBRE O PREÇO DE SERVIÇO. O CUSTO PREVISTO COM MÃO-DE-OBRA É DE 40% DO CUSTO DA OBRA, PARA O COMPUTO DO ISS O VALOR SERÁ DE 5%.
TUCUMÃ-PA, 22 DE JANEIRO DE 2024.
7
0
39
|  | 91956 |  | INTERRUPTOR SIMPLES (1 MÓDULO) COM INTERRUPTOR PARALELO (1 MÓDULO), 10A/250V, SEM SUPORTE E SEM PLACA - FORNECIMENTO E INSTALAÇÃO. AF_12/201 5 |  | 1 | 34.44
|  | 91955 |  | INTERRUPTOR PARALELO (1 MÓDULO), 10A/250V, INCLUINDO SUPORTE E PLACA -FORNECIMENTO E INSTALAÇÃO. AF_12/2015 |  | 1 | 28.2
|  | 91996 |  | TOMADA MÉDIA DE EMBUTIR (1 MÓDULO), 2P+T 10 A, INCLUINDO SUPORTE E PLACA - FORNECIMENTO E INSTALAÇÃO. AF_12/2015 |  | 6 | 27.06
|  | 92005 |  | TOMADA MÉDIA DE EMBUTIR (2 MÓDULOS), 2P+T 20 A, INCLUINDO SUPORTE E PL ACA - FORNECIMENTO E INSTALAÇÃO. AF_12/2015 |  | 4 | 49.04
[6 empty] | 124 | 44.6
0
| 10.5.1 |  |  |  |  | 13 | 11.22
| 10.5.2 |  |  |  |  | 5 | 11.71
| 10.5.3 |  |  |  |  | 3 | 12.72
| 10.5.4 | 93659 |  | DISJUNTOR MONOPOLAR TIPO DIN, CORRENTE NOMINAL DE 50A - FORNECIMENTO E INSTALAÇÃO. AF_10/2020 |  | 18 | 22.5
| 10.5.5 |  |  | DISJUNTOR TIPO NEMA, BIPOLAR 60 ATE 100A, TENSAO MAXIMA 415 V |  | 8
0
0
|  | 170975 |  | Refletor aluminio c/ lâmp mista 250W E-27 |  | 1 | 410.18
|  | 170987 |  | Refletor aluminio c/ lâmp mista 500W |  |  | 673.68
|  |  |  | Luminária de sobrepor com aletas e 2 lâmpadas de Led de 18W |  | 247 | 321.79
[6 empty] | 4 | 92.46
0
|  | 170321 |  | Centro de distribuiçao p/ 12 disjuntores (c/ barramento) |  | 2 | 395.13
|  | 170888 |  | Centro de distribuição p/ 20 disjuntores (c/ barramento |  | 2 | 487.86
______________________________________
DIEGO ARMANDO BUSTAMANTE
Engenheiro Civil
CREA PA N° 1511811064

## CF-F
Razão Social: Concreart - Pré Moldados e Concreto Armado LTDA CNPJ: 27.361.036/0001-57 Insc. Est.15.557.299-7 Insc. Municipal:34380 Contato/WhatsApp - Pablo Santiago : (71) 99741-6636 Luiz Carlos:(91) 99162-1912 Email: concreartpremoldados@outlook.com
CRONOGRAMA FÍSICO - FINANCEIRO
OBRA: | REVITALIZAÇÃO DA ESTRATÉGIA DE SAÚDE DA FAMÍLIA VII
ETAPA | SERVIÇOS | 0 à 30 DIAS | 30 à 60 DIAS | TOTAL | %
1 | SERVIÇOS PRELIMINARES | 11820.03 |  | 11820.03 | 14.22% | 11820.03
|  | 100% | 0% |  |  | 1
2 | REFORMA | 33488.08 | 33488.08 | 66976.16 | 80.56% | 66976.16
|  | 50% | 50% |  |  | 1
3 | INSTALAÇÕES ELÉTRICAS |  | 2421.9 | 2421.9 | 2.913% | 2421.9
|  |  | 100% |  |  | 1
4 | SERVIÇOS FINAIS |  | 1923.06 | 1923.06 | 2.313% | 1923.06
|  |  | 100% |  |  | 1
PARCIAIS SIMPLES |  | 45308.11 | 37833.04 | 83141.15 | 100% | #VALUE!
PERCENTUAIS SIMPLES (%) |  | 54.5% | 45.5%
PARCIAIS ACUMULADOS |  | 45308.11 | 83141.15 |  |  | #VALUE!
PERCENTUAIS ACUMULADOS (%) |  | 54.5% | 100%
TUCUMÃ-PA, 22 DE JANEIRO DE 2024.
______________________________________
DIEGO ARMANDO BUSTAMANTE
Engenheiro Civil
CREA PA N° 1511811064

## L.S
Razão Social: Concreart - Pré Moldados e Concreto Armado LTDA CNPJ: 27.361.036/0001-57 Insc. Est.15.557.299-7 Insc. Municipal:34380 Contato/WhatsApp - Pablo Santiago : (71) 99741-6636 Luiz Carlos:(91) 99162-1912 Email: concreartpremoldados@outlook.com
OBRA : REVITALIZAÇÃO DA ESTRATÉGIA DE SAÚDE DA FAMÍLIA VII
Município: | TUCUMÃ - PA
COMPOSIÇÃO DE ENCARGOS SOCIAIS
COD | DESCRIÇÃO | Horista % | Mensalista %
GRUPO A
A1 | INSS | 0% | 0%
A2 | SESI | 0% | 0%
A3 | SENAI | 0% | 0%
A4 | INCRA | 0% | 0%
A5 | SEBRAE | 0% | 0%
A6 | SALÁRIO-EDUCAÇÃO | 0% | 0%
A7 | SEGURO CONTRA ACIDENTES DO TRABALHO | 0% | 0%
A8 | FGTS | 8% | 8%
A9 | SECONCI | 0% | 0%
A | TOTAL DOS ENCARGOS SOCIAIS BÁSICOS | 8% | 8%
GRUPO B
B1 | REPOUSO SEMANAL REMUNERADO | 18.17%
B2 | FERIADOS | 3.96%
B3 | AUXILIO-ENFERMIDADE | 0.79% | 0.69%
B4 | 13º SALÁRIO | 10.57% | 8.33%
B5 | LICENÇA PATERNIDADE | 0.08% | 0.06%
B6 | FALTAS JUSTIFICADAS | 0.73% | 0.56%
B7 | DIAS DE CHUVA | 0.5%
B8 | AUXILIO ACIDENTE DE TRABALHO | 0.12% | 0.09%
B9 | FERIAS GOZADAS | 9.74% | 7.45%
B10 | SALARIO MATERNIDADE | 0.03% | 0.03%
B | TOTAL DE ENCARGOS SOCIAIS QUE RECEBEM INCIDÊNCIAS DE A | 44.69% | 17.21%
GRUPO C
C1 | AVISO PREVIO INDENIZADO | 13.12% | 6.52%
C2 | AVISO PREVIO TRABALHADO | 0.15% | 0.11%
C3 | FERIAS INDENIZADAS + 1/3 | 9.34% | 9.34%
C4 | DEPOSITO RECISÃO SEM JUSTA CAUSA | 5.19% | 2.03%
C5 | INDENIZAÇÃO ADICIONAL | 0.54% | 0.41%
C | TOTAL DE ENCARGOS SOCIAIS QUE NÃO RECEBEM AS INCIDÊNCIAS GLOBAIS DE A | 28.34% | 18.41%
GRUPO D
D1 | REINCIDÊNCIA DE A SOBRE B | 4.31% | 2.18%
D2 | REINCIDÊNCIA DE A SOBRE AVISO PRÉVIO TRABALHADO + REINCIDENCIA DE FGTS SOBRE AVISO INDENIZADO | 2.14% | 2.14%
D | TOTAL DAS TAXAS INCIDÊNCIAS E REINCIDÊNCIAS | 6.45% | 4.32%
GRUPO E
E | TOTAL DE OUTROS
E1 | REFEIÇÃO | 0%
E2 | VALE TRANSPORTE | 0%
E3 | SEGURO DE VIDA E ACIDENTES EM GRUPO | 0%
E4 | EXAMES | 0%
D | TOTAL DAS TAXAS INCIDÊNCIAS E REINCIDÊNCIAS | 0%
| TOTAL (A + B + C + D + E) | 87.48% | 47.94%
TUCUMÃ-PA, 22 DE JANEIRO DE 2024.
|  |  |  | 3 |  |  | Dispensado neste Bloco
. Chuveiro : 3,00 unid.
4
14
1
1
14
14
30
14
3
19
3
6
14
12
10
______________________________________
DIEGO ARMANDO BUSTAMANTE
Engenheiro Civil
CREA PA N° 1511811064